## 006. Cuadro Comparativo APUs
|  |  |  | BUENO FERRO |  |  | PABLO ESPINOSA |  |  | MUÑOZ FREILE |  |  | RESUMEN
CÓDIGO | DESCRIPCIÓN | UNIDAD |  | CANTIDAD | PRECIO UNITARIO | PRECIO TOTAL | CANTIDAD | PRECIO UNITARIO | PRECIO TOTAL | CANTIDAD | PRECIO UNITARIO | PRECIO TOTAL | CANTIDAD x UNIDAD
01. PRELIMINARES
IVA
01.01.01 | Replanteo Topográfico Ejes Estructurales y movimiento tierras | Glb | [8 empty] | 0%
MATERIALES
[6 empty] | 0 |  |  | 0 |  |  | 0
[6 empty] | 0 |  |  | 0 |  |  | 0
MANO DE OBRA
| M. Replanteo Topográfico Ejes Estructurales y movimiento tierras | Glb |  | 1 | 240 | 240 | 1 | 120 | 120 | 1 | 120 | 120
[6 empty] | 0 |  |  | 0 |  |  | 0
EQUIPO
|  |  |  | 325.39 |  | 0 | 249.11 |  | 0 | 951.68 |  | 0
[6 empty] | 0 |  |  | 0 |  |  | 0
TOTAL COSTO APU | [5 empty] | 240 |  |  | 120 |  |  | 120
COSTO UNITARIO APU | [5 empty] | 0.73758 |  |  | 0.48171 |  |  | 0.12609
01.01.02 | Replanteo Y Nivelación | m2
MATERIALES
| Alambre galvanizado N 14 (Alambre galvanizado N 14) | rollo |  | 1 | 83.81 | 83.81 |  |  | 0 |  |  | 0 | 0.0030732
| Broca Madera Titanio3/8" (Broca Madera Titanio3/8") | Uni. |  |  |  | 0 |  |  | 0 | 1 | 1.03 | 1.03 | 0.0010508
| Caoba Roja (Caoba Roja) | lb |  | 19.5 | 0.532 | 10.374 | 4.42 | 0.5 | 2.21 | 8.11 | 0.54 | 4.3794 | 0.020987
| Cementina (Cementina) | saco |  | 7 | 1.488 | 10.416 | 9 | 1.47 | 13.23 | 15 | 1.95 | 29.25 | 0.020312
| Clavos de acero 2'' (Clavos de acero 2'') | Kg. |  | 1.5 | 3.41 | 5.115 |  |  | 0 |  |  | 0 | 0.0046099
| Clavos de acero 21/2'' (Clavos de acero 21/2'') | Kg. |  | 2 | 3.417 | 6.834 | 1 | 3.94 | 3.94 | 0.5 | 3.94 | 1.97 | 0.0022933
| Clavos galvanizados 2'' (Clavos galvanizados 2'') | Kg. |  | 3.5 | 1.49 | 5.215 | 2 | 2.08 | 4.16 |  |  | 0 | 0.0095735
| Clavos galvanizados 2 1/2'' (Clavos galvanizados 2 1/2'') | Kg. |  | 4 | 1.438 | 5.752 |  |  | 0 | 0.25 | 2 | 0.5 | 0.012293
| Clavos galvanizados 3" (Clavos galvanizados 3") | Kg. |  |  |  | 0 | 1 | 2.41 | 2.41 |  |  | 0 | 0.0040143
| Cuartón 6 x 4 de eucalipto (Cuartón 6 x 4 de eucalipto) | Uni. |  |  |  | 0 |  |  | 0 | 13 | 2.15 | 27.95 | 0.01366
| Manguera transparente (Manguera transparente) | ml |  |  |  | 0 | 25 | 0.4 | 10 |  |  | 0 | 0.10036
| Pingos de 2.5 mts (Pingos de 2.5 mts) | Uni. |  | 19 | 1.1275 | 21.4225 | 10 | 1.1 | 11 | 3 | 1.1 | 3.3 | 0.020967
| Pingos de 3 mts (Pingos de 3 mts) | Uni. |  |  |  | 0 | 10 | 1.08 | 10.8 | 5 | 1.2 | 6 | 0.012492
| Riel de eucalipto (Riel de eucalipto) | Uni. |  | 32 | 1.767 | 56.544 | 10 | 1.82 | 18.2 |  |  | 0 | 0.073107
| Spray Rojo (Spray Rojo) | Uni. |  | 3 | 1.4845 | 4.4535 | 5 | 1.78 | 8.9 | 2 | 2.22 | 4.44 | 0.0065523
| Tablas de Monte (Tablas de Monte) | Uni. |  | 7 | 2.34 | 16.38 | 10 | 2.44 | 24.4 |  |  | 0 | 0.029591
MANO DE OBRA
| M. Replanteo Y Nivelación | m2 |  | 325.39 | 0.72 | 234.2808 | 249.11 | 0.72 | 179.3592 | 951.68 | 0.89 | 846.9952
[6 empty] | 0 |  |  | 0 |  |  | 0
[6 empty] | 0 |  |  | 0 |  |  | 0
EQUIPO
[6 empty] | 0 |  |  | 0 |  |  | 0
[6 empty] | 0 |  |  | 0 |  |  | 0
TOTAL COSTO APU | [5 empty] | 460.5968 |  |  | 288.6092 |  |  | 925.8146
COSTO UNITARIO APU | [5 empty] | 1.4155 |  |  | 1.1586 |  |  | 0.97282
01.01.03 | Instalaciones eléctricas provisionales | Glb
MATERIALES
[6 empty] | 0 |  |  | 0 |  |  | 0
[6 empty] | 0 |  |  | 0 |  |  | 0
MANO DE OBRA
|  |  |  | 1 | 300 | 300 | 1 | 300 | 300 | 1 | 300 | 300
[6 empty] | 0 |  |  | 0 |  |  | 0
EQUIPO
|  |  |  | 325.39 |  | 0 | 249.11 |  | 0 | 951.68 |  | 0
[6 empty] | 0 |  |  | 0 |  |  | 0
TOTAL COSTO APU | [5 empty] | 300 |  |  | 300 |  |  | 300
COSTO UNITARIO APU | [5 empty] | 0.92197 |  |  | 1.2043 |  |  | 0.31523
01.01.04 | Instalaciones hidrosanitarias provisionales | Glb
MATERIALES
[6 empty] | 0 |  |  | 0 |  |  | 0
[6 empty] | 0 |  |  | 0 |  |  | 0
MANO DE OBRA
|  |  |  | 1 | 300 | 300 | 1 | 300 | 300 | 1 | 300 | 300
[6 empty] | 0 |  |  | 0 |  |  | 0
EQUIPO
[6 empty] | 0 |  |  | 0 |  |  | 0
TOTAL COSTO APU | [5 empty] | 300 |  |  | 300 |  |  | 300
COSTO UNITARIO APU | [5 empty] | 300 |  |  | 300 |  |  | 300
01.01.05 | Guachimanía de obra, baños, vestidores de obra y otros provisionales | Glb
MATERIALES
| Alambre galvanizado N 14 (Alambre galvanizado N 14) | rollo |  | 1 | 75.74 | 75.74 |  |  | 0 |  |  | 0 | 1
| Aldaba Galvanizada 2'' (Aldaba Galvanizada 2'') | Uni. |  | 1 | 0.32 | 0.32 | 2 | 1.03 | 2.06 |  |  | 0 | 2
| Armellas (Par de Armellas) | Uni. |  |  |  | 0 | 2 | 0.53 | 1.06 | 4 | 0.57 | 2.28 | 4
| Bisagra Negra 3" (Bisagra Negra 3") | Uni. |  | 6 | 0.48 | 2.88 | 6 | 0.74 | 4.44 |  |  | 0 | 6
| Bloque alivianado 15x20x40 (Bloque alivianado 15x20x40) | Uni. |  | 700 | 0.35 | 245 |  |  | 0 |  |  | 0 | 700
| Candado Viro Fai Anticizalla 70 (Candado Viro Fai Anticizalla 70) | Uni. |  |  |  | 0 |  |  | 0 | 1 | 27.1 | 27.1 | 3
| Cemento Campeón (Cemento Campeón) | saco |  | 12 | 6.662 | 79.944 | 3 | 6.7 | 20.1 | 1 | 6.7 | 6.7 | 12
| Clavos de acero 2.1/2” (Clavos de acero 2.1/2” (1 kilo)) | Kg. |  |  |  | 0 |  |  | 0 | 0.5 | 3.94 | 1.97 | 0.5
| Clavos galvanizados 2'' (Clavos galvanizados 2'') | Kg. |  | 2.5 | 1.495 | 3.7375 | 1.5 | 2.13 | 3.195 | 3 | 2.08 | 6.24 | 3
| Clavos galvanizados 2 1/2'' (Clavos galvanizados 2 1/2'') | Kg. |  | 2.5 | 1.445 | 3.6125 |  |  | 0 | 2 | 2.02 | 4.04 | 2.5
| Clavos Zinc 2 1/2"x9 (Caja 20kg (Clavos Zinc 2 1/2"x9 (Caja 20kg)) | Kg. |  |  |  | 0 | 0.5 | 3.04 | 1.52 | 2 | 3.21 | 6.42 | 2
| Cuartón 6 x 4 de eucalipto (Cuartón 6 x 4 de eucalipto) | Uni. |  |  |  | 0 |  |  | 0 | 54 | 2.15 | 116.1 | 60
| Disco diamante segmentado 9" (Disco diamante segmentado 9") | Uni. |  | 1 | 5.59 | 5.59 |  |  | 0 |  |  | 0 | 1
| Inodoro Guachimania (Inodoro Guachimania) | Uni. |  |  |  | 0 | 1 | 42.47 | 42.47 | 1 | 45.53 | 45.53 | 1
| Lavabo Guachimania (Lavabo Guachimania ) | Uni. |  |  |  | 0 | 1 | 42.47 | 42.47 | 1 | 45.53 | 45.53 | 1
| Pingos de 2.5 mts (Pingos de 2.5 mts) | Uni. |  |  |  | 0 | 6 | 1.1 | 6.6 | 11 | 1.1 | 12.1 | 12
| Pingos de 3 mts. (Pingos de 3 mts.) | Uni. |  |  |  | 0 |  |  | 0 | 24 | 1.2 | 28.8 | 24
| Pingos de 4 mts. (Pingos de 4 mts.) | Uni. |  | 5 | 6 | 30 |  |  | 0 | 4 | 4.32 | 17.28 | 6
| Pingos de 6 mts. (Pingos de 6 mts.) | Uni. |  | 10 | 7.2 | 72 | 4 | 6.48 | 25.92 | 12 | 7.2 | 86.4 | 12
| Plastico Negro 1.5 mts (Plastico Negro 1.5 mts (2.20 mts x kg) (45 kilos)) | rollo |  |  |  | 0 | 1.2 | 64.73 | 77.676 | 0.41 | 72.29 | 29.6389 | 1
| Riel de eucalipto (Riel de eucalipto) | Uni. |  | 18 | 1.8025 | 32.445 | 6 | 1.82 | 10.92 | 23 | 1.85 | 42.55 | 24
| Tablas de Monte (Tablas de Monte) | Uni. |  | 30 | 2.3732 | 71.196 | 32 | 2.44 | 78.08 | 42 | 2.39 | 100.38 | 36
| Tablón Rustico (Tablón Rustico) | Uni. |  | 2 | 6.35 | 12.7 |  |  | 0 |  |  | 0 | 2
| Tela Arpillera Verde 1.90m (Tela Arpillera Verde 1.90m (Rollo 100m)) | rollo |  | 1.3 | 46.92 | 60.996 |  |  | 0 |  |  | 0 | 1
| Zinc 2.40mts x 0.80 cm Cal.0.20 (Zinc 2.40mts x 0.80 cm Cal.0.20) | Uni. |  | 2 | 4.185 | 8.37 |  |  | 0 |  |  | 0 | 2
| Zinc 3.60mts x 0.8mts Cal.0.20 (Zinc 3.60mts x 0.8mts Cal.0.20) | Uni. |  | 16 | 6.402 | 102.432 | 12 | 7.91 | 94.92 | 14 | 8.24 | 115.36 | 15
[6 empty] | 0 |  |  | 0 |  |  | 0
MANO DE OBRA
| M. Guachimanía de obra, baños, vestidores de obra y otros provisionales | Glb |  | 1 | 200 | 200 | 1 | 200 | 200 | 1 | 200 | 200
|  |  |  | 325.39 |  | 0 | 249.11 |  | 0 | 951.68 |  | 0
EQUIPO
[6 empty] | 0 |  |  | 0 |  |  | 0
[6 empty] | 0 |  |  | 0 |  |  | 0
TOTAL COSTO APU | [5 empty] | 1006.963 |  |  | 611.431 |  |  | 894.4189
COSTO UNITARIO APU | [5 empty] | 3.0946 |  |  | 2.4545 |  |  | 0.93983
01.01.08 | Cerramiento provisional de zaram y pingos | ml
MATERIALES
| Cemento Campeon HS 50KG (Cemento Campeon HS 50KG) | qq |  |  |  | 0 |  |  | 0 | 1 | 6.76 | 6.76 | 0.007451
| Clavos galvanizados 2'' (Clavos galvanizados 2'') | Kg. |  | 7.9 | 1.59 | 12.561 | 0.5 | 2.3 | 1.15 |  |  | 0 | 0.057622
| Clavos galvanizados 2 1/2'' (Clavos galvanizados 2 1/2'') | Kg. |  | 1.5 | 1.71 | 2.565 | 5 | 1.94 | 9.7 | 1.5 | 1.96 | 2.94 | 0.016962
| Cuartón 6 x 4 de eucalipto (Cuartón 6 x 4 de eucalipto) | Uni. |  | 53 | 2.15 | 113.95 |  |  | 0 |  |  | 0 | 0.38658
| Pingos de 2.5 mts (Pingos de 2.5 mts) | Uni. |  | 22 | 1.17 | 25.74 | 35 | 1.1 | 38.5 | 15 | 1.1 | 16.5 | 0.15266
| Pingos de 3 mts. (Pingos de 3 mts.) | Uni. |  | 50 | 1.2 | 60 |  |  | 0 | 13 | 1.2 | 15.6 | 0.18671
| Tela Arpillera Verde 1.90m (Tela Arpillera Verde 1.90m (Rollo 100m)) | rollo |  | 0.7 | 46.93 | 32.851 |  |  | 0 | 180 | 0.61 | 109.8 | 0.0099654
| Tela Verde UV 2.00 mts. (Tela Verde UV 2.00 mts) | mts. |  |  |  | 0 |  |  | 0 | 70 | 0.56 | 39.2
| Tela Zaran Verde 2.10m (Tela Zaran Verde 2.10m (Rollo 100m)) | ml |  |  |  | 0 | 150 | 0.64427 | 96.64 |  |  | 0
| Tiras de 3x3 (Tiras de 3x3) | Uni. |  | 40 | 1.68 | 67.2 | 35 | 1.39 | 48.65 |  |  | 0 | 0.27644
[6 empty] | 0 |  |  | 0 |  |  | 0
MANO DE OBRA
| M. Cerramiento provisional de zaram y pingos | ml |  | 137.1 | 2.14 | 293.394 | 134.21 | 2.14 | 287.2094 | 200.32 | 2.14 | 428.6848
[6 empty] | 0 |  |  | 0 |  |  | 0
EQUIPO
[6 empty] | 0 |  |  | 0 |  |  | 0
[6 empty] | 0 |  |  | 0 |  |  | 0
TOTAL COSTO APU | [5 empty] | 608.261 |  |  | 481.8494 |  |  | 619.4848
COSTO UNITARIO APU | [5 empty] | 4.4366 |  |  | 3.5903 |  |  | 3.0925
01.01.09 | Desmontaje de guachimanía de obra, baños, vestidores de obra y otros provisionales | Glb
MATERIALES
[6 empty] | 0 |  |  | 0 |  |  | 0
[6 empty] | 0 |  |  | 0 |  |  | 0
MANO DE OBRA
| M. Desmontaje de guachimanía de obra, baños, vestidores de obra y otros provisionales | Glb |  |  |  | 0 |  |  | 0 | 1 | 89.29 | 89.29
[6 empty] | 0 |  |  | 0 |  |  | 0
EQUIPO
[6 empty] | 0 |  |  | 0 |  |  | 0
[6 empty] | 0 |  |  | 0 |  |  | 0
TOTAL COSTO APU | [5 empty] | 0 |  |  | 0 |  |  | 89.29
COSTO UNITARIO APU | [5 empty] | #DIV/0! |  |  | #DIV/0! |  |  | 89.29
02. MOVIMIENTOS DE TIERRA
a) PLATAFORMAS
02.01.01 | Excavación mecánica en banco para conformación de plataforma | m3
MATERIALES
[6 empty] | 0 |  |  | 0 |  |  | 0
[6 empty] | 0 |  |  | 0 |  |  | 0
MANO DE OBRA
[6 empty] | 0 |  |  | 0 |  |  | 0
[6 empty] | 0 |  |  | 0 |  |  | 0
EQUIPO
| M. Excavación mecánica en banco para conformación de plataforma | m3 |  |  |  | 0 | 618 | 1.25 | 772.5 | 3661.87 | 1.07 | 3918.2009
[6 empty] | 0 |  |  | 0 |  |  | 0
TOTAL COSTO APU | [5 empty] | 0 |  |  | 772.5 |  |  | 3918.2009
COSTO UNITARIO APU | [5 empty] | #DIV/0! |  |  | 1.25 |  |  | 1.07
02.01.02 | Transporte desalojo de material a botadero | m3
MATERIALES
[6 empty] | 0 |  |  | 0 |  |  | 0
[6 empty] | 0 |  |  | 0 |  |  | 0
MANO DE OBRA
[6 empty] | 0 |  |  | 0 |  |  | 0
[6 empty] | 0 |  |  | 0 |  |  | 0
EQUIPO
| M. Transporte desalojo de material a botadero | m3 |  |  |  | 0 | 48.89 | 36.78 | 1798.1742 | 912.76 | 3.79 | 3459.3604
[6 empty] | 0 |  |  | 0 |  |  | 0
TOTAL COSTO APU | [5 empty] | 0 |  |  | 1798.1742 |  |  | 3459.3604
COSTO UNITARIO APU | [5 empty] | #DIV/0! |  |  | 36.78 |  |  | 3.79
02.01.03 | Relleno compactado | m3
MATERIALES
[6 empty] | 0 |  |  | 0 |  |  | 0
MANO DE OBRA
| M. Relleno compactado | m3 |  | 1029.59 | 3 | 3088.77 | 41.7 | 3 | 125.1 | 2171.83 | 2.65 | 5755.3495
[6 empty] | 0 |  |  | 0 |  |  | 0
EQUIPO
[6 empty] | 0 |  |  | 0 |  |  | 0
TOTAL COSTO APU | [5 empty] | 3088.77 |  |  | 125.1 |  |  | 5755.3495
COSTO UNITARIO APU | [5 empty] | 3 |  |  | 3 |  |  | 2.65
02.01.04 | Desbroce de Capa Vegetal | m2
MATERIALES
[6 empty] | 0 |  |  | 0 |  |  | 0
[6 empty] | 0 |  |  | 0 |  |  | 0
MANO DE OBRA
[6 empty] | 0 |  |  | 0 |  |  | 0
EQUIPO
| M. Desbroce de Capa Vegetal | m2 |  | 1729.61 | 0.65 | 1124.2465 | 892.62 | 0.65 | 580.203 | 3141.25 | 0.58 | 1821.925
[6 empty] | 0 |  |  | 0 |  |  | 0
[6 empty] | 0 |  |  | 0 |  |  | 0
TOTAL COSTO APU | [5 empty] | 1124.2465 |  |  | 580.203 |  |  | 1821.925
COSTO UNITARIO APU | [5 empty] | 0.65 |  |  | 0.65 |  |  | 0.58
02.01.05 | Rasanteo Y Conformación Manual De Plataformas | m2
MATERIALES
[6 empty] | 0 |  |  | 0 |  |  | 0
[6 empty] | 0 |  |  | 0 |  |  | 0
MANO DE OBRA
| M. Rasanteo Y Conformación Manual De Plataformas | m2 |  | 325.39 | 0.7 | 227.773 | 206.5 | 0.7 | 144.55 | 542.9 | 0.7 | 380.03
[6 empty] | 0 |  |  | 0 |  |  | 0
EQUIPO
| Alquiler de Maquinaria (retroex (Alquiler de Maquinaria (retroexcavadora)) | Hr, |  |  |  | 0 |  |  | 0 | 1 | 22 | 22 | 0.006918
[6 empty] | 0 |  |  | 0 |  |  | 0
TOTAL COSTO APU | [5 empty] | 227.773 |  |  | 144.55 |  |  | 402.03
COSTO UNITARIO APU | [5 empty] | 0.7 |  |  | 0.7 |  |  | 0.74052
02.01.06 | Transporte de material para relleno | m3
MATERIALES
[6 empty] | 0 |  |  | 0 |  |  | 0
[6 empty] | 0 |  |  | 0 |  |  | 0
MANO DE OBRA
[6 empty] | 0 |  |  | 0 |  |  | 0
[6 empty] | 0 |  |  | 0 |  |  | 0
EQUIPO
| M. Transporte de material para relleno | m3 |  | 787.49 | 3.92 | 3086.9608 |  |  | 0 |  |  | 0
[6 empty] | 0 |  |  | 0 |  |  | 0
[6 empty] | 0 |  |  | 0 |  |  | 0
TOTAL COSTO APU | [5 empty] | 3086.9608 |  |  | 0 |  |  | 0
COSTO UNITARIO APU | [5 empty] | 3.92 |  |  | #DIV/0! |  |  | #DIV/0!
02.01.07 | Pruebas de compactación en plataformas | Glb
MATERIALES
[6 empty] | 0 |  |  | 0 |  |  | 0
[6 empty] | 0 |  |  | 0 |  |  | 0
MANO DE OBRA
[6 empty] | 0 |  |  | 0 |  |  | 0
[6 empty] | 0 |  |  | 0 |  |  | 0
EQUIPO
| M. Pruebas de compactación en plataformas | Glb |  | 1 | 350 | 350 | 1 | 350 | 350 | 1 | 500 | 500
[6 empty] | 0 |  |  | 0 |  |  | 0
[6 empty] | 0 |  |  | 0 |  |  | 0
TOTAL COSTO APU | [5 empty] | 350 |  |  | 350 |  |  | 500
COSTO UNITARIO APU | [5 empty] | 350 |  |  | 350 |  |  | 500
b) EXCAVACIONES PARA INSTALACIONES Y ESTRUCTURA
02.02.01 | Excavaciones Y Relleno Compactado Para Instalaciones Hidrosanitarias | ml
MATERIALES
[6 empty] | 0 |  |  | 0 |  |  | 0
[6 empty] | 0 |  |  | 0 |  |  | 0
MANO DE OBRA
| M. Excavaciones Y Relleno Compactado Para Instalaciones Hidrosanitarias | ml |  |  |  | 0 | 37 | 3.9 | 144.3 | 34.94 | 3.9 | 136.266
[6 empty] | 0 |  |  | 0 |  |  | 0
EQUIPO
[6 empty] | 0 |  |  | 0 |  |  | 0
[6 empty] | 0 |  |  | 0 |  |  | 0
TOTAL COSTO APU | [5 empty] | 0 |  |  | 144.3 |  |  | 136.266
COSTO UNITARIO APU | [5 empty] | #DIV/0! |  |  | 3.9 |  |  | 3.9
02.02.02 | Excavaciones Y Relleno Compactado Para Instalaciones Eléctricas | ml
MATERIALES
[6 empty] | 0 |  |  | 0 |  |  | 0
[6 empty] | 0 |  |  | 0 |  |  | 0
MANO DE OBRA
| M. Excavaciones Y Relleno Compactado Para Instalaciones Eléctricas | ml |  |  |  | 0 | 25 | 3.9 | 97.5 |  |  | 0
[6 empty] | 0 |  |  | 0 |  |  | 0
EQUIPO
[6 empty] | 0 |  |  | 0 |  |  | 0
[6 empty] | 0 |  |  | 0 |  |  | 0
TOTAL COSTO APU | [5 empty] | 0 |  |  | 97.5 |  |  | 0
COSTO UNITARIO APU | [5 empty] | #DIV/0! |  |  | 3.9 |  |  | #DIV/0!
02.02.03 | Cajas De Revisión H= 1,50x1,00x1,00m | Und
MATERIALES
[6 empty] | 0 |  |  | 0 |  |  | 0
[6 empty] | 0 |  |  | 0 |  |  | 0
MANO DE OBRA
[6 empty] | 0 |  |  | 0 |  |  | 0
[6 empty] | 0 |  |  | 0 |  |  | 0
EQUIPO
[6 empty] | 0 |  |  | 0 |  |  | 0
[6 empty] | 0 |  |  | 0 |  |  | 0
TOTAL COSTO APU | [5 empty] | 0 |  |  | 0 |  |  | 0
COSTO UNITARIO APU | [5 empty] | #DIV/0! |  |  | #DIV/0! |  |  | #DIV/0!
02.02.04 | Excavaciones Para Plintos Y Cimientos ( Maquina Y Perfilado Manual) | m3
MATERIALES
[6 empty] | 0 |  |  | 0 |  |  | 0
[6 empty] | 0 |  |  | 0 |  |  | 0
MANO DE OBRA
| M. Excavaciones Para Plintos Y Cimientos ( Maquina Y Perfilado Manual) | m3 |  | 76.57 | 7.5 | 574.275 | 61.92 | 7.5 | 464.4 | 253.39 | 8.5 | 2153.815
[6 empty] | 0 |  |  | 0 |  |  | 0
EQUIPO
| Alquiler de Maquinaria (retroex (Alquiler de Maquinaria (retroexcavadora)) | Hr. |  | 23.5 | 22 | 517 |  |  | 0 | 33 | 22 | 726 | 0.17123
[6 empty] | 0 |  |  | 0 |  |  | 0
TOTAL COSTO APU | [5 empty] | 1091.275 |  |  | 464.4 |  |  | 2879.815
COSTO UNITARIO APU | [5 empty] | 14.252 |  |  | 7.5 |  |  | 11.3651
02.02.05 | Relleno Compactado Con Material Local (Plintos Y Cimientos) | m3
MATERIALES
| Gasolina Extra (Gasolina Extra) | gal |  | 17.25 | 2.14 | 36.915 | 12 | 2.14 | 25.68 | 20.48 | 2.14 | 43.8272 | 0.21763
[6 empty] | 0 |  |  | 0 |  |  | 0
MANO DE OBRA
| M. Relleno Compactado Con Material Local (Plintos Y Cimientos) | m3 |  | 55.43 | 4.29 | 237.7947 | 28.2 | 4.29 | 120.978 | 144.88 | 4.29 | 621.5352
[6 empty] | 0 |  |  | 0 |  |  | 0
EQUIPO
| Alquiler compactador sapo (Alquiler compactador sapo) | día |  | 23 | 25 | 575 | 9.5 | 25 | 237.5 | 32.25 | 25 | 806.25 | 0.28336
[6 empty] | 0 |  |  | 0 |  |  | 0
TOTAL COSTO APU | [5 empty] | 849.7097 |  |  | 384.158 |  |  | 1471.6124
COSTO UNITARIO APU | [5 empty] | 15.3294 |  |  | 13.6226 |  |  | 10.1575
02.02.06 | Perfilado de taludes Muros (Incluye plástico polietileno) | m2
MATERIALES
| Clavos galvanizados 2 1/2" (Clavos galvanizados 2 1/2") | Kg. |  |  |  | 0 |  |  | 0 | 1.75 | 2.02 | 3.535 | 0.0082703
| Clavos galvanizados 2" (Clavos galvanizados 2") | Kg. |  |  |  | 0 |  |  | 0 | 0.5 | 2.16 | 1.08 | 0.0023629
| Plastico Negro 1.5 mts (Plastico Negro 1.5 mts (1.98mts x kg) (50.50 kilos)) | rollo |  |  |  | 0 |  |  | 0 | 3.19 | 72.85 | 232.3915 | 0.015076
[6 empty] | 0 |  |  | 0 |  |  | 0
MANO DE OBRA
| M. Perfilado de taludes Muros | m2 |  |  |  | 0 |  |  | 0 | 211.6 | 1.86 | 393.576
[6 empty] | 0 |  |  | 0 |  |  | 0
EQUIPO
| Alquiler de Maquinaria (retroex (Alquiler de Maquinaria (retroexcavadora)) | Hr. |  |  |  | 0 |  |  | 0 | 5 | 22 | 110 | 0.023629
[6 empty] | 0 |  |  | 0 |  |  | 0
TOTAL COSTO APU | [5 empty] | 0 |  |  | 0 |  |  | 740.5825
COSTO UNITARIO APU | [5 empty] | #DIV/0! |  |  | #DIV/0! |  |  | 3.4999
03. ESTRUCTURA
a) ACERO DE REFUERZO
03.01.01 | Malla De Refuerzo 6*15 | m2
MATERIALES
| Disco de corte metal 9" (Disco de corte metal 9") | Uni. |  | 2 | 2.54 | 5.08 | 1 | 2.61 | 2.61 | 3 | 2.61 | 7.83 | 0.0013314
| Malla Armex Elect.6mmx15x15R188 (Malla Armex Elect.6mmx15x15 R188) | Uni. |  | 42 | 46.04 | 1933.68 | 34 | 51.95 | 1766.3 | 85 | 55.26 | 4697.1 | 0.09094
| Tiza Industrial (Tiza Industrial) | Uni. |  | 1 | 0.11 | 0.11 |  |  | 0 |  |  | 0 | 0.0011285
[6 empty] | 0 |  |  | 0 |  |  | 0
MANO DE OBRA
| M. Malla De Refuerzo 6*15 | m2 |  | 886.11 | 1.04 | 921.5544 | 884.29 | 1.04 | 919.6616 | 2736.01 | 1.04 | 2845.4504
[6 empty] | 0 |  |  | 0 |  |  | 0
EQUIPO
| Transporte de Montacargas (Transporte de Montacargas) | Uni. |  |  |  | 0 |  |  | 0 | 1 | 70 | 70 | 0.0011309
[6 empty] | 0 |  |  | 0 |  |  | 0
TOTAL COSTO APU | [5 empty] | 2860.4244 |  |  | 2688.5716 |  |  | 7620.3804
COSTO UNITARIO APU | [5 empty] | 3.2281 |  |  | 3.0404 |  |  | 2.7852
03.01.02 | Hierro 8 Mm X 12 M | Kg.
MATERIALES
| Varilla Hierro D=08mmx12m (Varilla Hierro D=08mmx12m) | Uni. |  | 19 | 5.06 | 96.14 |  |  | 0 |  |  | 0 | 0.21097
[6 empty] | 0 |  |  | 0 |  |  | 0
MANO DE OBRA
| M. Hierro 8 Mm X 12 M | Kg. |  | 90.06 | 0.32 | 28.8192 |  |  | 0 |  |  | 0
[6 empty] | 0 |  |  | 0 |  |  | 0
EQUIPO
[6 empty] | 0 |  |  | 0 |  |  | 0
[6 empty] | 0 |  |  | 0 |  |  | 0
TOTAL COSTO APU | [5 empty] | 124.9592 |  |  | 0 |  |  | 0
COSTO UNITARIO APU | [5 empty] | 1.3875 |  |  | #DIV/0! |  |  | #DIV/0!
03.01.03 | Hierro 10 Mm X 12 M | Kg.
MATERIALES | [13 empty] | BUENO | ESPINOSA | MUÑOZ
| Alambre recocido N18 (20kg) (Alambre recocido N18 (20kg)) | Rr20Kg |  | 2 | 29.65 | 59.3 | 2 | 34.53 | 69.06 | 1 | 33.49 | 33.49 |  | 0.00088134 | 0.0012205 | 0.00045707
| Disco de corte metal 9" (Disco de corte metal 9") | Uni. |  | 23 | 2.37 | 54.51 | 18 | 2.61 | 46.98 | 6 | 2.54 | 15.24 |  | 0.0038191 | 0.0039055 | 0.0018283
| Sierra Sanflex Hoja (Sierra Sanflex Hoja) | Uni. |  | 1 | 0.88 | 0.88 | 3 | 0.94 | 2.82 | 3 | 0.96 | 2.88 |  | 0.00018052 | 0.00064745 | 0.00046821
| Tiza Industrial (Tiza Industrial) | Uni. |  | 10 | 0.116 | 1.16 | 8 | 0.12 | 0.96 | 3 | 0.11 | 0.33 |  | 0.002201 | 0.0038242 | 0.0033037
| Varilla Hierro D=10mmx12m (Varilla Hierro D=10mmx12m) | Uni. |  | 902.6676 | 7.933 | 7160.8623 | 539 | 8.16 | 4398.24 | 518 | 8.34 | 4320.12 | 0.13506
[6 empty] | 0 |  |  | 0 |  |  | 0
MANO DE OBRA
| M. Hierro 10 Mm X 12 M | Kg. |  | 6771.14 | 0.32 | 2166.7648 | 5242.74 | 0.32 | 1677.6768 | 5432.2113 | 0.32 | 1738.3076
[6 empty] | 0 |  |  | 0 |  |  | 0
EQUIPO
| Alquiler Andamio (Alquiler Andamio) | Uni. |  |  |  | 0 |  |  | 0 | 20 | 0.36 | 7.2
| Alquiler de Tablones (Alquiler de Tablones) | Uni. |  |  |  | 0 |  |  | 0 | 20 | 0.09 | 1.8
[6 empty] | 0 |  |  | 0 |  |  | 0
TOTAL COSTO APU | [5 empty] | 9443.4771 |  |  | 6195.7368 |  |  | 6119.3676
COSTO UNITARIO APU | [5 empty] | 1.3947 |  |  | 1.1818 |  |  | 1.1265
03.01.04 | Hierro 12 Mm X 12 M | Kg.
MATERIALES
| Alambre recocido N18 (20kg) (Alambre recocido N18 (20kg)) | Rr20Kg |  | 9 | 29.39 | 264.51 | 6 | 34.5 | 207 | 5 | 33.49 | 167.45
| Disco de corte metal 9" (Disco de corte metal 9") | Uni. |  | 25 | 2.38 | 59.5 | 22 | 2.61 | 57.42 | 22 | 2.56 | 56.32
| Sierra Sanflex Hoja (Sierra Sanflex Hoja) | Uni. |  | 1 | 0.88 | 0.88 | 2 | 0.94 | 1.88 | 3 | 0.93 | 2.79
| Tiza Industrial (Tiza Industrial) | Uni. |  | 15 | 0.11 | 1.65 | 29 | 0.12 | 3.48 | 30 | 0.12 | 3.6
| Varilla Hierro D=12mmx12m (Varilla Hierro D=12mmx12m) | Uni. |  | 430 | 11.59 | 4983.7 | 249 | 11.74 | 2923.26 | 550 | 12.02 | 6611 | 0.093844
[6 empty] | 0 |  |  | 0 |  |  | 0
MANO DE OBRA
| M. Hierro 12 Mm X 12 M | Kg. |  | 4308.2 | 0.32 | 1378.624 | 2778.47 | 0.32 | 889.1104 | 4556.61 | 0.32 | 1458.1152
[6 empty] | 0 |  |  | 0 |  |  | 0
EQUIPO
| Alquiler Andamio (Alquiler Andamio) | Uni. |  |  |  | 0 |  |  | 0 | 80 | 0.36 | 28.8 |  |  | 0.005561
| Alquiler de Tablones (Alquiler de Tablones) | Uni. |  |  |  | 0 |  |  | 0 | 80 | 0.09 | 7.2 |  |  | 0.005561
[6 empty] | 0 |  |  | 0 |  |  | 0
TOTAL COSTO APU | [5 empty] | 6688.864 |  |  | 4082.1504 |  |  | 8335.2752
COSTO UNITARIO APU | [5 empty] | 1.5526 |  |  | 1.4692 |  |  | 1.8293
03.01.05 | Hierro 14 Mm X 12 M | Kg.
MATERIALES
| Alambre recocido N18 (20kg) (Alambre recocido N18 (20kg)) | Rr20Kg |  | 3 | 29.48 | 88.44 | 2 | 34.48 | 68.96 | 1 | 34.98 | 34.98
| Disco de corte metal 9" (Disco de corte metal 9") | Uni. |  | 10 | 2.55 | 25.5 | 3 | 2.61 | 7.83 | 2 | 2.61 | 5.22
| Sierra Sanflex Hoja (Sierra Sanflex Hoja) | Uni. |  |  |  | 0 |  |  | 0 | 2 | 0.94 | 1.88
| Tiza Industrial (Tiza Industrial) | Uni. |  | 8 | 0.12 | 0.96 | 5 | 0.12 | 0.6 |  |  | 0
| Varilla Hierro D=14mmx12m (Varilla Hierro D=12mmx12m) | Uni. |  | 215 | 15.805 | 3398.075 | 81 | 15.97 | 1293.57 | 38 | 15.99 | 607.62 | 0.068985
[6 empty] | 0 |  |  | 0 |  |  | 0
MANO DE OBRA
| M. Hierro 14 Mm X 12 M | Kg. |  | 3914.08 | 0.32 | 1252.5056 | 1478.51 | 0.32 | 473.1232 | 7097.38 | 0.32 | 2271.1616
[6 empty] | 0 |  |  | 0 |  |  | 0
EQUIPO
[6 empty] | 0 |  |  | 0 |  |  | 0
[6 empty] | 0 |  |  | 0 |  |  | 0
TOTAL COSTO APU | [5 empty] | 4765.4806 |  |  | 1844.0832 |  |  | 2920.8616
COSTO UNITARIO APU | [5 empty] | 1.2175 |  |  | 1.2473 |  |  | 0.41154
03.01.06 | Hierro 16 Mm X 12 M | Kg.
MATERIALES
| Alambre galvanizado Nº 14 (Alambre galvanizado Nº 14) | R-Alambre |  |  |  | 0 | 1 | 96.23 | 96.23 |  |  | 0 |  |  | 0.034485
| Alambre recocido N18 (20kg) (Alambre recocido N18 (20kg)) | Rr20Kg |  | 1 | 28.06 | 28.06 | 5 | 34.47 | 172.35 | 1 | 34.98 | 34.98
| Disco de corte metal 9" (Disco de corte metal 9") | Uni. |  | 7 | 1.97 | 13.79 | 5 | 2.61 | 13.05 | 2 | 2.61 | 5.22
| Sierra Sanflex Hoja (Sierra Sanflex Hoja) | Uni. |  |  |  | 0 | 2 | 0.94 | 1.88 |  |  | 0
| Tiza Industrial (Tiza Industrial) | Uni. |  |  |  | 0 | 5 | 0.12 | 0.6 |  |  | 0
| Varilla Hierro D=16mmx12m (Varilla Hierro D=12mmx12m) | Uni. |  | 107 | 20.327 | 2174.989 | 148 | 20.87 | 3088.76 | 30 | 20.89 | 626.7 | 0.052809
[6 empty] | 0 |  |  | 0 |  |  | 0
MANO DE OBRA
| M. Hierro 16 Mm X 12 M | Kg. |  | 2026.15 | 0.32 | 648.368 | 2790.5 | 0.32 | 892.96 | 416.59 | 0.32 | 133.3088
[6 empty] | 0 |  |  | 0 |  |  | 0
EQUIPO
[6 empty] | 0 |  |  | 0 |  |  | 0
[6 empty] | 0 |  |  | 0 |  |  | 0
TOTAL COSTO APU | [5 empty] | 2865.207 |  |  | 4265.83 |  |  | 800.2088
COSTO UNITARIO APU | [5 empty] | 1.4141 |  |  | 1.5287 |  |  | 1.9209
03.01.07 | Hierro 18 Mm X 12 M | Kg.
MATERIALES
| Varilla Hierro D=18mmx12m (Varilla Hierro D=18mmx12m) | Uni. |  |  |  | 0 | 24 | 26.44 | 634.56 | 20 | 26.47 | 529.4 | 0.041708
[6 empty] | 0 |  |  | 0 |  |  | 0
MANO DE OBRA
| M. Hierro 18 Mm X 12 M | Kg. |  |  |  | 0 | 583.05 | 0.32 | 186.576 | 479.52 | 0.32 | 153.4464
[6 empty] | 0 |  |  | 0 |  |  | 0
EQUIPO
[6 empty] | 0 |  |  | 0 |  |  | 0
[6 empty] | 0 |  |  | 0 |  |  | 0
TOTAL COSTO APU | [5 empty] | 0 |  |  | 821.136 |  |  | 682.8464
COSTO UNITARIO APU | [5 empty] | #DIV/0! |  |  | 1.4083 |  |  | 1.424
b) CONTRAPISO
03.02.01 | Plástico Polietileno 2 Capas | m2
MATERIALES
| Clavos galvanizados 2 1/2" (Clavos galvanizados 2 1/2") | Kg. |  |  |  | 0 | 5 | 1.94 | 9.7 |  |  | 0 |  |  | 0.014464
| Clavos galvanizados 2" (Clavos galvanizados 2") | Kg. |  |  |  | 0 | 0.5 | 2.06 | 1.03 |  |  | 0 |  |  | 0.0014464
| Clavos galvanizados 3" (Clavos galvanizados 3") | Kg. |  |  |  | 0 | 2 | 2.42 | 4.84 |  |  | 0 |  |  | 0.0057857
| Plastico Negro 1.5 mts (Plastico Negro 1.5 mts (2.20 mts x kg) (45 kilos)) | rollo |  |  |  | 0 | 2 | 68.78 | 137.56 | 3.6 | 70.54 | 253.944 |  |  | 0.0066667
| Plástico Negro 2 mts (Plástico Negro 2 mts (1.70 mts x kg) (50.50 kilos)) | rollo |  | 5.13 | 61.87 | 317.3931 |  |  | 0 |  |  | 0
[6 empty] | 0 |  |  | 0 |  |  | 0
MANO DE OBRA
| M. Plástico Polietileno 2 Capas | m2 |  | 650.78 | 0.36 | 234.2808 | 345.68 | 0.36 | 124.4448 | 1432.82 | 0.36 | 515.8152
[6 empty] | 0 |  |  | 0 |  |  | 0
EQUIPO
[6 empty] | 0 |  |  | 0 |  |  | 0
[6 empty] | 0 |  |  | 0 |  |  | 0
TOTAL COSTO APU | [5 empty] | 551.6739 |  |  | 277.5748 |  |  | 769.7592
COSTO UNITARIO APU | [5 empty] | 0.84771 |  |  | 0.80298 |  |  | 0.53723
03.02.02 | Contrapiso De Hormigón Planta Baja F'c=210 Kg/Cm² | m2
MATERIALES
| Cemento Campeón (Cemento Campeón) | qq |  | 3 | 6.64 | 19.92 | 3 | 1.9367 | 5.81 | 5 | 6.71 | 33.55 | 0.010972
| Clavos de acero 2.1/2” (Clavos de acero 2.1/2” (1 kilo)) | Kg. |  |  |  | 0 |  |  | 0 | 4 | 3.94 | 15.76 | 0.0079321
| Clavos galvanizados 2'' (Clavos galvanizados 2'') | Kg. |  | 1.5 | 1.49 | 2.235 | 1.5 | 2.0667 | 3.1 | 4.5 | 1.93 | 8.685 | 0.0074812
| Clavos galvanizados 2 1/2'' (Clavos galvanizados 2 1/2'') | Kg. |  | 25.5 | 1.509 | 38.4795 |  |  | 0 | 6.5 | 1.9 | 12.35 | 0.03857
| Cuartón 6 x 4 de eucalipto (Cuartón 6 x 4 de eucalipto) | Uni. |  |  |  | 0 |  |  | 0 | 70 | 2.15 | 150.5 | 0.13881
| Disco Corte Madera 7 (Disco Corte Madera 7) | Uni. |  | 1 | 12.13 | 12.13 |  |  | 0 | 1 | 7.4 | 7.4 | 0.0024106
| Gasolina - Extra (Gasolina - Extra) | gal |  |  |  | 0 | 5 | 2.14 | 10.7 | 2.13 | 2.15 | 4.5795 | 0.01053
| Hormigón Premez. fc= 210 kg S/B (Hormigón Premezclado fc= 210 kg/cm2) | m3 |  | 24.5 | 71 | 1739.5 | 16.58 | 71 | 1177.18 | 32 | 71 | 2272 | 0.105
| Lastre (Lastre) | m3 |  | 36.98 | 12.5 | 462.25 | 24.5 | 12.5 | 306.25 | 72 | 12.1 | 871.2 | 0.13315
| Pingos de 2.5 mts (Pingos de 2.5 mts) | Uni. |  | 9 | 1.23 | 11.07 | 25 | 1.1 | 27.5 | 9 | 1.1 | 9.9 | 0.042892
| Pingos de 3 mts. (Pingos de 3 mts.) | Uni. |  |  |  | 0 |  |  | 0 | 10 | 1.2 | 12 | 0.01983
| Polvo Azul (Polvo Azul) | m3 |  | 0.08 | 12.25 | 0.98 |  |  | 0 | 0.48 | 14.13 | 6.7824 | 0.00067497
| Riel de eucalipto (Riel de eucalipto) | Uni. |  |  |  | 0 |  |  | 0 | 15 | 1.85 | 27.75 | 0.029745
| Ripio (Ripio) | m3 |  | 0.04 | 13.75 | 0.55 |  |  | 0 | 0.56 | 15.77 | 8.8312 | 0.00072318
| Sikadur 32 Primer (2.5kl) (Sikadur 32 Primer (2.5kl)) | Uni. |  |  |  | 0 |  |  | 0 | 1 | 69.35 | 69.35 | 0.001983
| Tablas de Monte (Tablas de Monte) | Uni. |  | 31 | 2.34 | 72.54 | 55 | 2.41 | 132.55 | 88 | 2.38 | 209.44 | 0.17356
[6 empty] | 0 |  |  | 0 |  |  | 0
MANO DE OBRA
| M. Contrapiso De Hormigón Planta Baja F'c=210 Kg/Cm² | m2 |  | 325.39 | 8 | 2603.12 | 172.84 | 6.5 | 1123.46 | 504.28 | 6.5 | 3277.82
[6 empty] | 0 |  |  | 0 |  |  | 0
EQUIPO
| Alquiler compactador sapo (Alquiler compactador sapo) | Uni. |  |  |  | 0 | 15 | 25 | 375 | 19 | 25 | 475 | 0.050213
| Alquiler Rodillo (Alquiler Rodillo) | Dia |  |  |  | 0 |  |  | 0 | 2 | 89.29 | 178.58 | 0.0039661
| Alquiler Rotomartillo (Alquiler Rotomartillo) | Uni. |  | 2 | 31.25 | 62.5 |  |  | 0 | 3 | 31.25 | 93.75 | 0.0060265
| Alquiler vibrador (Alquiler vibrador) | Uni. |  | 2 | 17.86 | 35.72 | 1 | 17.86 | 17.86 | 2.4 | 17.86 | 42.864 | 0.0053865
| Bomba Estacionaria (Bomba Estacionaria) | m3 |  | 24.5 | 8 | 196 | 16.58 | 8 | 132.64 | 32 | 8 | 256 | 0.105
| Horas Maquinas Mini Cargadora (Horas Maquinas Mini Cargadora ) | Hr. |  | 0.9592 | 20 | 19.184 |  |  | 0 | 2 | 25 | 50 | 0.0035667
| Horas Maquinas Retroexcavadora (Horas Maquinas Retroexcavadora) | Hr. |  | 11 | 25 | 275 |  |  | 0 | 40.5 | 22 | 891 | 0.062073
[6 empty] | 0 |  |  | 0 |  |  | 0
TOTAL COSTO APU | [5 empty] | 5551.1785 |  |  | 3312.05 |  |  | 8985.0921
COSTO UNITARIO APU | [5 empty] | 17.0601 |  |  | 19.1625 |  |  | 17.8177
03.02.03 | Juntas de dilatación en contrapiso | m
MATERIALES
| Plancha espumaflex 5cm (Plancha espumaflex 5cm) | Uni. |  |  |  | 0 | 5 | 10.25 | 51.25 |  |  | 0 | 0.35461
[6 empty] | 0 |  |  | 0 |  |  | 0
MANO DE OBRA
| M. Juntas de dilatación en contrapiso | m |  |  |  | 0 | 14.1 | 3.4 | 47.94 |  |  | 0
[6 empty] | 0 |  |  | 0 |  |  | 0
EQUIPO
[6 empty] | 0 |  |  | 0 |  |  | 0
[6 empty] | 0 |  |  | 0 |  |  | 0
TOTAL COSTO APU | [5 empty] | 0 |  |  | 99.19 |  |  | 0
COSTO UNITARIO APU | [5 empty] | #DIV/0! |  |  | 7.0348 |  |  | #DIV/0!
c) ESTRUCTURA DE HORMIGÓN
03.03.01 | Hormigón En Replantillo F'c=180kg/Cm² | m3
MATERIALES
| Cemento Campeón (Cemento Campeón) | saco |  | 13 | 6.67 | 86.71 | 8 | 6.7 | 53.6 | 8 | 6.7 | 53.6 | 7.158
| Polvo Azul (Polvo Azul) | m3 |  | 1.68 | 12.28 | 20.6304 | 1.41 | 12.5 | 17.625 | 0.48 | 12.5 | 6 | 0.702
| Ripio (Ripio) | m3 |  | 1.68 | 12.27 | 20.6136 | 1.24 | 12.5 | 15.5 |  |  | 0 | 1.026
[6 empty] | 0 |  |  | 0 |  |  | 0
MANO DE OBRA
| M. Hormigón En Replantillo F'c=180kg/Cm² | m3 |  | 2.23 | 25 | 55.75 | 2.71 | 25 | 67.75 | 12.24 | 25 | 306
[6 empty] | 0 |  |  | 0 |  |  | 0
EQUIPO
[6 empty] | 0 |  |  | 0 |  |  | 0
[6 empty] | 0 |  |  | 0 |  |  | 0
TOTAL COSTO APU | [5 empty] | 183.704 |  |  | 154.475 |  |  | 365.6
COSTO UNITARIO APU | [5 empty] | 82.3785 |  |  | 57.0018 |  |  | 29.8693
03.03.02 | Hormigón En Plintos F'c=210kg/Cm² | m3
MATERIALES
| Hormigón Premez. fc= 210 kg S/B (Hormigón Premezclado fc= 210 kg/cm2) | m3 |  | 22 | 71 | 1562 | 10 | 71 | 710 | 45 | 71 | 3195
[6 empty] | 0 |  |  | 0 |  |  | 0
MANO DE OBRA
| M. Hormigón En Plintos F'c=210kg/Cm² | m3 |  | 22 | 33 | 726 | 10 | 33 | 330 | 45 | 33 | 1485
[6 empty] | 0 |  |  | 0 |  |  | 0
EQUIPO
| Alquiler vibrador (Alquiler vibrador) | Uni. |  | 2 | 17.86 | 35.72 | 1 | 17.86 | 17.86 | 2.0001 | 17.86 | 35.7218 | 0.064936
| Bomba Estacionaria (Bomba Estacionaria) | m3 |  | 22 | 8 | 176 | 10 | 8 | 80 | 45 | 8 | 360
[6 empty] | 0 |  |  | 0 |  |  | 0
TOTAL COSTO APU | [5 empty] | 2499.72 |  |  | 1137.86 |  |  | 5075.7218
COSTO UNITARIO APU | [5 empty] | 113.6236 |  |  | 113.786 |  |  | 112.7938
03.03.03 | Hormigón En Cadenas F'c=210kg/Cm² | m3
MATERIALES
| Cemento Campeon HS 50KG (Cemento Campeon HS 50KG) | qq |  |  |  | 0 | 2 | 6.695 | 13.39 |  |  | 0
| Hormigón Premez. fc= 210 kg S/B (Hormigón Premezclado fc= 210 kg/cm2) | m3 |  | 14.4 | 71 | 1022.4 |  |  | 0 | 9.0121 | 71 | 639.8605
| Polvo Azul (Polvo Azul) | m3 |  |  |  | 0 | 1.48 | 12.5 | 18.5 |  |  | 0
[6 empty] | 0 |  |  | 0 |  |  | 0
MANO DE OBRA
| M. Hormigón En Cadenas F'c=210kg/Cm² | m3 |  | 14.81 | 33 | 488.73 | 22.5 | 33 | 742.5 | 9 | 33 | 297
[6 empty] | 0 |  |  | 0 |  |  | 0
EQUIPO
| Bomba Estacionaria (Bomba Estacionaria) | m3 |  | 28.8 | 8 | 230.4 |  |  | 0 | 9.0121 | 8 | 72.097
[6 empty] | 0 |  |  | 0 |  |  | 0
TOTAL COSTO APU | [5 empty] | 1741.53 |  |  | 774.39 |  |  | 1008.9575
COSTO UNITARIO APU | [5 empty] | 117.5915 |  |  | 34.4173 |  |  | 112.1064
03.03.04 | Hormigón En Muros F'c=210kg/Cm² | m3
MATERIALES
| Broca Concreto 1/2" 12mm (Broca Concreto 1/2" 12mm) | Uni. |  |  |  | 0 |  |  | 0 | 1 | 4.57 | 4.57
| Cemento Campeón (Cemento Campeón) | qq |  | 3 | 6.67 | 20.01 |  |  | 0 | 2 | 6.7 | 13.4
| Disco diamante segmentado 9" (Disco diamante segmentado 9") | Uni. |  | 1 | 5.59 | 5.59 |  |  | 0 | 53 | 71 | 3763
| Hormigón Premez. fc= 210 kg S/B (Hormigón Premezclado fc= 210 kg/cm2) | m3 |  | 8.83 | 71 | 626.93 |  |  | 0 | 0.32 | 12.5 | 4
| Polvo Azul (Polvo Azul) | m3 |  | 0.4 | 12.28 | 4.912 |  |  | 0 |  |  | 0
| Recargo Mínimo Concreto (Recargo Mínimo Concreto) | m3 |  | 1.5 | 10 | 15 |  |  | 0 |  |  | 0
[6 empty] | 0 |  |  | 0 |  |  | 0
MANO DE OBRA
| M. Hormigón En Muros F'c=210kg/Cm² | m3 |  | 8.83 | 33 | 291.39 |  |  | 0 | 53 | 33 | 1749
[6 empty] | 0 |  |  | 0 |  |  | 0
EQUIPO
| Alquiler vibrador (Alquiler vibrador) | Uni. |  | 1 | 17.86 | 17.86 |  |  | 0 | 5.0011 | 17.86 | 89.32 | 0.097058
| Bomba Estacionaria (Bomba Estacionaria) | m3 |  | 18.76 | 8 | 150.08 |  |  | 0 | 53 | 8 | 424
| Servicio mínimo de Bombeo (Servicio mínimo de Bombeo) | m3 |  | 5.5 | 8 | 44 |  |  | 0 |  |  | 0
[6 empty] | 0 |  |  | 0 |  |  | 0
TOTAL COSTO APU | [5 empty] | 1175.772 |  |  | 0 |  |  | 6047.29
COSTO UNITARIO APU | [5 empty] | 133.1565 |  |  | #DIV/0! |  |  | 114.0998
03.03.05 | Hormigón Premezclado En Columnas F'c=210kg/Cm² CABEZALES | m3
MATERIALES
| Cemento Campeon HS 50KG (Cemento Campeon HS 50KG) | qq |  |  |  | 0 |  |  | 0 | 14 | 6.72 | 94.08
| Hormigón Premez. fc= 210 kg S/B (Hormigón Premezclado fc= 210 kg/cm2) | m3 |  | 2 | 71 | 142 | 8.61 | 71 | 611.31 | 7 | 71 | 497
| Polvo Azul (Polvo Azul) | m3 |  |  |  | 0 |  |  | 0 | 1.44 | 12.5 | 18
| Recargo Mínimo Concreto (Recargo Mínimo Concreto) | m3 |  | 3.5 | 10 | 35 |  |  | 0 |  |  | 0
| Ripio (Ripio) | m3 |  |  |  | 0 |  |  | 0 | 1.44 | 12.5 | 18
[6 empty] | 0 |  |  | 0 |  |  | 0
MANO DE OBRA
| M. Hormigón Premezclado En Columnas F'c=210kg/Cm² CABEZALES | m3 |  | 6.5 | 33 | 214.5 | 8.61 | 33 | 284.13 | 7 | 33 | 231
[6 empty] | 0 |  |  | 0 |  |  | 0
EQUIPO
| Alquiler vibrador (Alquiler vibrador) | Uni. |  | 1.9997 | 17.86 | 35.715 | 3 | 17.86 | 53.58 | 2 | 17.86 | 35.72 | 0.31659
| Bomba Estacionaria (Bomba Estacionaria) | m3 |  | 3.5 | 8 | 28 |  |  | 0 | 10 | 8 | 80
| Servicio mínimo de Bombeo (Servicio mínimo de Bombeo) | m3 |  | 6.5 | 8 | 52 |  |  | 0 |  |  | 0
[6 empty] | 0 |  |  | 0 |  |  | 0
TOTAL COSTO APU | [5 empty] | 507.215 |  |  | 949.02 |  |  | 973.8
COSTO UNITARIO APU | [5 empty] | 78.0331 |  |  | 110.223 |  |  | 139.1143
03.03.06 | Hormigón Premezclado En Columnas F'c=210kg/Cm² COLUMNAS | m3
MATERIALES
| Broca Concreto 1/2" 13mm (Broca Concreto 1/2" 13mm) | Uni. |  |  |  | 0 | 1 | 1.23 | 1.23 |  |  | 0
| Cemento Campeón (Cemento Campeón) | qq |  | 14 | 6.671 | 93.394 | 4 | 6.7 | 26.8 | 18 | 6.77 | 121.86
| Hormigón Premez. fc= 210 kg S/B (Hormigón Premezclado fc= 210 kg/cm2) | m3 |  | 8.17 | 71 | 580.07 | 10.5 | 71 | 745.5 | 1 | 71 | 71
| Polvo Azul (Polvo Azul) | m3 |  | 1.52 | 12.28 | 18.6656 | 0.16 | 12.5 | 2 | 4.72 | 11.95 | 56.404
| Recargo Mínimo Concreto (Recargo Mínimo Concreto) | m3 |  | 5 | 10 | 50 | 8 | 10 | 80 |  |  | 0
| Ripio (Ripio) | m3 |  | 1.44 | 12.28 | 17.6832 |  |  | 0 | 4.72 | 11.95 | 56.404
[6 empty] | 0 |  |  | 0 |  |  | 0
MANO DE OBRA
| M. Hormigón Premezclado En Columnas F'c=210kg/Cm² COLUMNAS | m3 |  | 12.24 | 33 | 403.92 | 15.03 | 33 | 495.99 | 1 | 33 | 33
[6 empty] | 0 |  |  | 0 |  |  | 0
EQUIPO
| Alquiler Andamio (Alquiler Andamio) | Uni. |  | 90 | 0.357 | 32.13 | 100 | 0.36 | 36 |  |  | 0 | 6.9674
| Alquiler de Tablones (Alquiler de Tablones) | Uni. |  | 90 | 0.0893 | 8.037 | 100 | 0.09 | 9 |  |  | 0 | 6.9674
| Alquiler vibrador (Alquiler vibrador) | Uni. |  | 3 | 17.86 | 53.58 | 1 | 17.86 | 17.86 | 1.9994 | 17.86 | 35.71 | 0.14668
| Bomba Estacionaria (Bomba Estacionaria) | m3 |  | 12.24 | 8 | 97.92 | 15.03 | 8 | 120.24 | 1 | 8 | 8
[6 empty] | 0 |  |  | 0 |  |  | 0
TOTAL COSTO APU | [5 empty] | 1355.3998 |  |  | 1534.62 |  |  | 382.378
COSTO UNITARIO APU | [5 empty] | 110.7353 |  |  | 102.1038 |  |  | 382.378
03.03.07 | Hormigón Premezclado En Vigas F'c=210kg/Cm² | m3
MATERIALES
| Broca Concreto 1/2X30cm (Broca Concreto 1/2X30cm) | Uni. |  | 1 | 5.03 | 5.03 |  |  | 0 |  |  | 0
| Broca Concreto 5/8X12cm (Broca Concreto 5/8X12cm) | Uni. |  | 4 | 5.053 | 20.212 |  |  | 0 |  |  | 0
| Cemento Campeón (Cemento Campeón) | qq |  | 11 | 6.585 | 72.435 | 12 | 6.79 | 81.48 |  |  | 0
| Disco diamante segmentado 9" (Disco diamante segmentado 9") | Uni. |  | 2 | 5.15 | 10.3 |  |  | 0 |  |  | 0
| Hormigón Premez. fc= 210 kg S/B (Hormigón Premezclado fc= 210 kg/cm2) | m3 |  | 37.38 | 71 | 2653.98 | 19 | 71 | 1349 |  |  | 0
| Maxicril (Maxicril) | Uni. |  | 1 | 23.93 | 23.93 |  |  | 0 |  |  | 0
| Plancha espumaflex 5cm (Plancha espumaflex 5cm) | Uni. |  | 1 | 9.95 | 9.95 |  |  | 0 |  |  | 0
| Polvo Azul (Polvo Azul) | m3 |  | 1.04 | 13.31 | 13.8424 | 0.48 | 17.04 | 8.1792 |  |  | 0
| Ripio (Ripio) | m3 |  | 0.64 | 21.7 | 13.888 | 0.36 | 11.83 | 4.2588 |  |  | 0
| Sika Anchofix2 300ml (Sika Anchofix2 300ml) | Uni. |  | 7 | 26.814 | 187.698 |  |  | 0 |  |  | 0
| Sika Premium 32 (Sika Premium 32) | Uni. |  | 1 | 52.87 | 52.87 |  |  | 0 |  |  | 0
[6 empty] | 0 |  |  | 0 |  |  | 0
MANO DE OBRA
| M. Hormigón Premezclado En Vigas F'c=210kg/Cm² | m3 |  | 37.38 | 33 | 1233.54 | 19 | 33 | 627 |  |  | 0
[6 empty] | 0 |  |  | 0 |  |  | 0
EQUIPO
| Alquiler Andamio (Alquiler Andamio) | Uni. |  | 90 | 0.357 | 32.13 |  |  | 0 |  |  | 0 | 2.4077
| Alquiler de Tableros de madera (Alquiler de Tableros de madera) | Uni. |  | 90 | 0.0892 | 8.028 |  |  | 0 |  |  | 0 | 2.4077
| Bomba Estacionaria (Bomba Estacionaria) | m3 |  | 42.9 | 8 | 343.2 | 19 | 8 | 152 |  |  | 0
| Servicio mínimo de Bombeo (Servicio mínimo de Bombeo) | m3 |  | 2.5 | 8 | 20 |  |  | 0 |  |  | 0
[6 empty] | 0 |  |  | 0 |  |  | 0
TOTAL COSTO APU | [5 empty] | 4701.0334 |  |  | 2221.918 |  |  | 0
COSTO UNITARIO APU | [5 empty] | 125.7633 |  |  | 116.9431 |  |  | #DIV/0!
03.03.08 | Hormigón En Losa De Entrepiso F'c=210kg/Cm² | m3
MATERIALES
| Broca Concreto 1/2X12cm (Broca Concreto 1/2X12cm) | Uni. |  | 1 | 4.25 | 4.25 |  |  | 0 |  |  | 0
| Cemento Campeón (Cemento Campeón) | qq |  | 1 | 6.67 | 6.67 | 1 | 6.7 | 6.7 | 4 | 6.73 | 26.92
| Disco de corte metal 9" (Disco de corte metal 9") | Uni. |  | 2 | 2.53 | 5.06 |  |  | 0 |  |  | 0
| Hormigón Premez. fc= 210 kg S/B (Hormigón Premezclado fc= 210 kg/cm2) | m3 |  | 26.62 | 71 | 1890.02 | 9.5 | 71 | 674.5 | 43 | 71 | 3053
| Tiza Industrial (Tiza Industrial) | Uni. |  | 1 | 0.11 | 0.11 |  |  | 0 |  |  | 0
| Polvo Azul (Polvo Azul) | m3 |  |  |  | 0 |  |  | 0 | 0.36 | 13.44 | 4.8384
| Ripio (Ripio) | m3 |  |  |  | 0 |  |  | 0 | 0.24 | 14.79 | 3.5496
[6 empty] | 0 |  |  | 0 |  |  | 0
MANO DE OBRA
| M. Hormigón En Losa De Entrepiso F'c=210kg/Cm² | m3 |  | 37.07 | 37 | 1371.59 | 12.72 | 33 | 419.76 | 43 | 33 | 1419
[6 empty] | 0 |  |  | 0 |  |  | 0
EQUIPO
| Alquiler Rotomartillo (Alquiler Rotomartillo) | Uni. |  | 1 | 31.25 | 31.25 |  |  | 0 |  |  | 0
| Alquiler vibrador (Alquiler vibrador) | Uni. |  | 2 | 17.86 | 35.72 | 1 | 17.86 | 17.86 | 4 | 17.86 | 71.44 | 0.075439
| Bomba Estacionaria (Bomba Estacionaria) | m3 |  |  |  | 0 | 9.5 | 8 | 76 | 48 | 8 | 384
[6 empty] | 0 |  |  | 0 |  |  | 0
TOTAL COSTO APU | [5 empty] | 3344.67 |  |  | 1194.82 |  |  | 4962.748
COSTO UNITARIO APU | [5 empty] | 90.2258 |  |  | 93.9324 |  |  | 115.4127
03.03.09 | Hormigón En Cubierta Plana F'c=210kg/Cm² | m3
MATERIALES
| Cemento Campeón (Cemento Campeón) | qq |  | 1 | 6.67 | 6.67 | 9.96 | 6.79 | 67.6284 |  |  | 0
| Chapisco 25 kg (Chapisco 25 kg) | Uni. |  |  |  | 0 | 4.43 | 8.06 | 35.7058 |  |  | 0
| Clavos de acero 1” (1/2 kilo) (Clavos de acero 1” (1/2 kilo)) | Kg. |  |  |  | 0 | 0.37 | 9.08 | 3.3596 |  |  | 0
| Hormigón Premez. fc= 210 kg S/B (Hormigón Premezclado fc= 210 kg/cm2) | m3 |  | 26.5 | 71 | 1881.5 | 9 | 71 | 639 |  |  | 0
| Malla para tumbado (rollo) (Malla para tumbado (rollo)) | rollo |  |  |  | 0 | 0.37 | 13.62 | 5.0394 |  |  | 0
| Maxicril Caneca (Maxicril Caneca) | Uni. |  |  |  | 0 | 0.37 | 101.57 | 37.5809 |  |  | 0
| Maxicril Galon (Maxicril Galon) | Uni. |  |  |  | 0 | 0.37 | 27 | 9.99 |  |  | 0
| Plastico Negro 1.5 mts (Plastico Negro 1.5 mts (2.20 mts x kg) (45 kilos)) | rollo |  |  |  | 0 | 0.3 | 68.77 | 20.631 |  |  | 0
| Polvo Azul (Polvo Azul) | m3 |  | 0.08 | 12.25 | 0.98 | 2.39 | 17.03 | 40.7017 |  |  | 0
[6 empty] | 0 |  |  | 0 |  |  | 0
MANO DE OBRA
| M. Hormigón En Cubierta Plana F'c=210kg/Cm² | m3 |  | 30.06 | 37 | 1112.22 | 26.61 | 33 | 878.13 |  |  | 0
[6 empty] | 0 |  |  | 0 |  |  | 0
EQUIPO
| Alquiler Rotomartillo (Alquiler Rotomartillo) | Uni. |  | 2 | 31.25 | 62.5 |  |  | 0 |  |  | 0
| Alquiler vibrador (Alquiler vibrador) | Uni. |  | 2 | 17.86 | 35.72 | 1 | 17.86 | 17.86 |  |  | 0 | 0.052938
| Bomba Estacionaria (Bomba Estacionaria) | m3 |  |  |  | 0 | 9 | 8 | 72 |  |  | 0
[6 empty] | 0 |  |  | 0 |  |  | 0
TOTAL COSTO APU | [5 empty] | 3099.59 |  |  | 1827.6268 |  |  | 0
COSTO UNITARIO APU | [5 empty] | 103.1134 |  |  | 68.682 |  |  | #DIV/0!
03.03.11 | Hormigón en dintel descolgado perimetral | ml
MATERIALES
| Broca Concreto 1/2X30cm (Broca Concreto 1/2X30cm) | Uni. |  | 3 | 5.1 | 15.3 |  |  | 0 |  |  | 0 | 0.015953
| Cemento Campeón (Cemento Campeón) | qq |  | 16 | 6.59 | 105.44 |  |  | 0 |  |  | 0 | 0.085082
| Polvo Rosado (Polvo Rosado) | m3 |  | 1.2 | 13.75 | 16.5 |  |  | 0 |  |  | 0 | 0.0063812
| Ripio (Ripio) | m3 |  | 0.8 | 13.73 | 10.984 |  |  | 0 |  |  | 0 | 0.0042541
| Sika Anchofix-2 300ml (Sika Anchofix-2 300ml) | Uni. |  | 5 | 26.53 | 132.65 |  |  | 0 |  |  | 0 | 0.026588
[6 empty] | 0 |  |  | 0 |  |  | 0
MANO DE OBRA
| M. Hormigón en dintel descolgado perimetral | ml |  | 188.053 | 4.25 | 799.2252 | 10.5 | 4.25 | 44.625 |  |  | 0
[6 empty] | 0 |  |  | 0 |  |  | 0
EQUIPO
| Alquiler Andamio (Alquiler Andamio) | Uni. |  | 352 | 0.357 | 125.664 |  |  | 0 |  |  | 0 | 1.8718
| Alquiler de Tablones (Alquiler de Tablones) | Uni. |  | 352 | 0.08951 | 31.5075 |  |  | 0 |  |  | 0 | 1.8718
[6 empty] | 0 |  |  | 0 |  |  | 0
TOTAL COSTO APU | [5 empty] | 1237.2708 |  |  | 44.625 |  |  | 0
COSTO UNITARIO APU | [5 empty] | 6.5794 |  |  | 4.25 |  |  | #DIV/0!
03.03.15 | Pruebas de laboratorio | Glb
MATERIALES
[6 empty] | 0 |  |  | 0 |  |  | 0
MANO DE OBRA
[6 empty] | 0 |  |  | 0 |  |  | 0
[6 empty] | 0 |  |  | 0 |  |  | 0
EQUIPO
| M. Pruebas De Laboratorio | Glb |  | 1 | 60 | 60 | 1 | 40 | 40 | 1 | 80 | 80
TOTAL COSTO APU | [5 empty] | 60 |  |  | 40 |  |  | 80
COSTO UNITARIO APU | [5 empty] | 60 |  |  | 40 |  |  | 80
03.03.21 | Hormigón en detalle tipo Vigueta | m3
MATERIALES
| Cemento Campeón (Cemento Campeón) | qq |  |  |  | 0 | 20 | 6.82 | 136.4 |  |  | 0
| Polvo Azul (Polvo Azul) | m3 |  |  |  | 0 | 2.84 | 12.5 | 35.5 |  |  | 0
| Ripio (Ripio) | m3 |  |  |  | 0 | 2.84 | 12.5 | 35.5 |  |  | 0
[6 empty] | 0 |  |  | 0 |  |  | 0
MANO DE OBRA
| M. Hormigón en detalle tipo Vigueta | m3 |  |  |  | 0 | 7.98 | 33 | 263.34 |  |  | 0
[6 empty] | 0 |  |  | 0 |  |  | 0
EQUIPO
[6 empty] | 0 |  |  | 0 |  |  | 0
[6 empty] | 0 |  |  | 0 |  |  | 0
TOTAL COSTO APU | [5 empty] | 0 |  |  | 470.74 |  |  | 0
COSTO UNITARIO APU | [5 empty] | #DIV/0! |  |  | 58.99 |  |  | #DIV/0!
03.03.22 | Hormigón de nivelación de placas metálicas | m3
MATERIALES
[6 empty] | 0 |  |  | 0 |  |  | 0
MANO DE OBRA
| M. Hormigón de nivelación de placas metálicas | m3 |  |  |  | 0 | 0.6 | 15 | 9 |  |  | 0
[6 empty] | 0 |  |  | 0 |  |  | 0
EQUIPO
[6 empty] | 0 |  |  | 0 |  |  | 0
[6 empty] | 0 |  |  | 0 |  |  | 0
TOTAL COSTO APU | [5 empty] | 0 |  |  | 9 |  |  | 0
COSTO UNITARIO APU | [5 empty] | #DIV/0! |  |  | 15 |  |  | #DIV/0!
04. ENCOFRADOS
04.01.01 | Encofrado y Desencofrado Columnas Rectangulares | m2
MATERIALES
[6 empty] | 0 |  |  | 0 |  |  | 0
[6 empty] | 0 |  |  | 0 |  |  | 0
MANO DE OBRA
| M. Encofrado y Desencofrado Columnas Rectangulares | m2 |  | 120.59 | 13.89 | 1674.9951 | 195.83 | 9.93 | 1944.5919 | 208.98 | 9.93 | 2075.1714
[6 empty] | 0 |  |  | 0 |  |  | 0
EQUIPO
[6 empty] | 0 |  |  | 0 |  |  | 0
[6 empty] | 0 |  |  | 0 |  |  | 0
TOTAL COSTO APU | [5 empty] | 1674.9951 |  |  | 1944.5919 |  |  | 2075.1714
COSTO UNITARIO APU | [5 empty] | 13.89 |  |  | 9.93 |  |  | 9.93
04.01.01.01 | Encofrado y Desencofrado Columnas Circulares | m2
MATERIALES
[6 empty] | 0 |  |  | 0 |  |  | 0
[6 empty] | 0 |  |  | 0 |  |  | 0
MANO DE OBRA
| M. Encofrado y Desencofrado Columnas Circulares | m2 |  | 26.68 | 25.09 | 669.4012 |  |  | 0 |  |  | 0
[6 empty] | 0 |  |  | 0 |  |  | 0
EQUIPO
[6 empty] | 0 |  |  | 0 |  |  | 0
[6 empty] | 0 |  |  | 0 |  |  | 0
TOTAL COSTO APU | [5 empty] | 669.4012 |  |  | 0 |  |  | 0
COSTO UNITARIO APU | [5 empty] | 25.09 |  |  | #DIV/0! |  |  | #DIV/0!
04.01.02 | Encofrado y Desencofrado de Vigas | m2
MATERIALES
[6 empty] | 0 |  |  | 0 |  |  | 0
MANO DE OBRA
| M. Encofrado y Desencofrado de Vigas | m2 |  | 324.9259 | 25.87 | 8405.833 | 227.32 | 11 | 2500.52 | 766.81 | 11.5 | 8818.315
[6 empty] | 0 |  |  | 0 |  |  | 0
EQUIPO
| Alquiler andamio (Alquiler andamio) | Uni. |  |  |  | 0 | 84 | 0.36 | 30.24 |  |  | 0
| Alquiler de Tablones (Alquiler de Tablones) | Uni. |  |  |  | 0 | 84 | 0.09 | 7.56 |  |  | 0
TOTAL COSTO APU | [5 empty] | 8405.833 |  |  | 2538.32 |  |  | 8818.315
COSTO UNITARIO APU | [5 empty] | 25.87 |  |  | 11.1663 |  |  | 11.5
04.01.03 | Encofrado y Desencofrado de Losa | m2
MATERIALES
[6 empty] | 0 |  |  | 0 |  |  | 0
[6 empty] | 0 |  |  | 0 |  |  | 0
MANO DE OBRA
| M. Encofrado y Desencofrado de Losa | m2 |  |  | 13.63 | 0 | 13.6 | 11.5 | 156.4 |  |  | 0
[6 empty] | 0 |  |  | 0 |  |  | 0
EQUIPO
[6 empty] | 0 |  |  | 0 |  |  | 0
[6 empty] | 0 |  |  | 0 |  |  | 0
TOTAL COSTO APU | [5 empty] | 0 |  |  | 156.4 |  |  | 0
COSTO UNITARIO APU | [5 empty] | #DIV/0! |  |  | 11.5 |  |  | #DIV/0!
04.01.05 | Encofrado y Desencofrado Losa Perimetral | ml
MATERIALES
[6 empty] | 0 |  |  | 0 |  |  | 0
[6 empty] | 0 |  |  | 0 |  |  | 0
MANO DE OBRA
| M. Encofrado y Desencofrado Losa Perimetral | ml |  | 167.28 | 3.85 | 644.028 | 151.33 | 3.88 | 587.1604 | 773.48 | 3.88 | 3001.1024
[6 empty] | 0 |  |  | 0 |  |  | 0
EQUIPO
[6 empty] | 0 |  |  | 0 |  |  | 0
[6 empty] | 0 |  |  | 0 |  |  | 0
TOTAL COSTO APU | [5 empty] | 644.028 |  |  | 587.1604 |  |  | 3001.1024
COSTO UNITARIO APU | [5 empty] | 3.85 |  |  | 3.88 |  |  | 3.88
04.01.06 | Encofrado y Desencofrado Muros | m2
MATERIALES
[6 empty] | 0 |  |  | 0 |  |  | 0
[6 empty] | 0 |  |  | 0 |  |  | 0
MANO DE OBRA
| M. Encofrado y Desencofrado Muros | m2 |  | 90.47 | 12.77 | 1155.3019 |  |  | 0 | 475.23 | 9.8 | 4657.254
[6 empty] | 0 |  |  | 0 |  |  | 0
EQUIPO
[6 empty] | 0 |  |  | 0 |  |  | 0
[6 empty] | 0 |  |  | 0 |  |  | 0
TOTAL COSTO APU | [5 empty] | 1155.3019 |  |  | 0 |  |  | 4657.254
COSTO UNITARIO APU | [5 empty] | 12.77 |  |  | #DIV/0! |  |  | 9.8
04.01.07 | Apuntalamiento de losa deck metálico | m2
MATERIALES
[6 empty] | 0 |  |  | 0 |  |  | 0
[6 empty] | 0 |  |  | 0 |  |  | 0
MANO DE OBRA
| M. Apuntalamiento de losa deck metálico | m2 |  | 542.19 | 1.9 | 1030.161 | 196.51 | 1.36 | 267.2536 | 400.44 | 1.36 | 544.5984
[6 empty] | 0 |  |  | 0 |  |  | 0
EQUIPO
[6 empty] | 0 |  |  | 0 |  |  | 0
[6 empty] | 0 |  |  | 0 |  |  | 0
TOTAL COSTO APU | [5 empty] | 1030.161 |  |  | 267.2536 |  |  | 544.5984
COSTO UNITARIO APU | [5 empty] | 1.9 |  |  | 1.36 |  |  | 1.36
04.01.08 | Encofrado dintel descolgado perimetral | ml
MATERIALES
| Alambre galvanizado Nº 14 (Alambre galvanizado Nº 14) | rollo |  |  |  | 0 | 1 | 92.45 | 92.45 |  |  | 0 | 0.0068586
| Clavos de acero 2'' (Clavos de acero 2'') | Kg. |  | 5 | 3.02 | 15.1 | 1 | 7.2 | 7.2 |  |  | 0 | 0.041151
| Clavos de acero 21/2'' (Clavos de acero 21/2'') | Kg. |  | 1 | 3.08 | 3.08 | 7 | 3.938 | 27.566 |  |  | 0 | 0.054869
| Clavos galvanizados 2'' (Clavos galvanizados 2'') | Kg. |  | 7.5 | 1.755 | 13.1625 | 3 | 2.0733 | 6.22 |  |  | 0 | 0.072015
| Clavos galvanizados 2 1/2'' (Clavos galvanizados 2 1/2'') | Kg. |  | 4.5 | 1.68 | 7.56 | 6 | 1.94 | 11.64 |  |  | 0 | 0.072015
| Tablas de Monte (Tablas de Monte) | Uni. |  |  |  | 0 | 45 | 2.45 | 110.25 |  |  | 0 | 0.30864
[6 empty] | 0 |  |  | 0 |  |  | 0
MANO DE OBRA
| M. Encofrado y Desencofrado Dintel Descolgado Perimetral | ml |  | 135.3029 | 6.5 | 879.4688 | 10.5 | 6.5 | 68.25 | 113.59 | 6.5 | 738.335
[6 empty] | 0 |  |  | 0 |  |  | 0
EQUIPO
| Alquiler andamio (Alquiler andamio) | Uni. |  |  |  | 0 | 84 | 0.36 | 30.24 |  |  | 0 | 0.57612
| Alquiler de Tablones (Alquiler de Tablones) | Uni. |  |  |  | 0 | 84 | 0.09 | 7.56 |  |  | 0 | 0.57612
TOTAL COSTO APU | [5 empty] | 918.3714 |  |  | 361.376 |  |  | 738.335
COSTO UNITARIO APU | [5 empty] | 6.7875 |  |  | 34.4168 |  |  | 6.5
05. MAMPOSTERÍA
05.01.01 | Mampostería De Bloque E=20cm | m2
MATERIALES
| Arena Rosada (Arena Rosada) | m3 |  | 11.75 | 12.53 | 147.2275 | 8.8 | 12.16 | 107.008 | 6.76 | 11.97 | 80.9172 | 0.025225
| Bloque alivianado 20x40x20 (Bloque alivianado 20x40x20) | Uni. |  | 3107 | 0.4539 | 1410.2673 | 3153 | 0.42 | 1324.26 | 1075 | 0.45 | 483.75 | 6.7751
| Caoba Roja (Caoba Roja) | lb |  |  |  | 0 | 0.73 | 0.51 | 0.3723 |  |  | 0 | 0.0011631
| Cemento Campeon (Cemento Campeon) | saco |  | 82 | 6.616 | 542.512 | 84 | 6.8 | 571.2 | 33 | 6.79 | 224.07 | 0.18381
| Disco diamante segmentado 9" (Disco diamante segmentado 9") | Uni. |  | 20 | 5.34 | 106.8 |  |  | 0 | 4 | 5.34 | 21.36 | 0.052748
| Plancha espumaflex 2cm (Plancha espumaflex 2cm) | Uni. |  |  |  | 0 | 2 | 4.32 | 8.64 | 2 | 3.95 | 7.9 | 0.0051029
| Sika Anchofix-2 300ml (Sika Anchofix-2 300ml) | Uni. |  | 6 | 26.23 | 157.38 |  |  | 0 | 5 | 23.17 | 115.85 | 0.024176
| Varilla Hierro D=12mmx12m (Varilla Hierro D=12mmx12m) | Uni. |  |  |  | 0 |  |  | 0 | 4 | 11.51 | 46.04 | 0.025603
[6 empty] | 0 |  |  | 0 |  |  | 0
MANO DE OBRA
| M. Mampostería De Bloque E=20cm | m2 |  | 298.766 | 7.38 | 2204.8931 | 627.64 | 5.5 | 3452.02 | 156.23 | 5.5 | 859.265
[6 empty] | 0 |  |  | 0 |  |  | 0
EQUIPO
| Alquiler Andamio (Alquiler Andamio) | Uni. |  | 492.05 | 0.36 | 177.138 | 294 | 0.36 | 105.84 | 193 | 0.36 | 69.48 | 0.90432
| Alquiler de Tablones (Alquiler de Tablones) | Uni. |  | 492 | 0.09 | 44.28 | 294 | 0.09 | 26.46 | 193 | 0.09 | 17.37 | 0.90427
[6 empty] | 0 |  |  | 0 |  |  | 0
TOTAL COSTO APU | [5 empty] | 4790.4979 |  |  | 5595.8003 |  |  | 1926.0022
COSTO UNITARIO APU | [5 empty] | 16.0343 |  |  | 8.9156 |  |  | 12.328
05.01.02 | Mampostería De Bloque E=15 Cm | m2
MATERIALES
| Arena Rosada (Arena Rosada) | m3 |  | 14.18 | 12.65 | 179.377 | 16 | 12.17 | 194.72 | 14.8 | 12 | 177.6 | 0.038115
| Bloque alivianado 15x20x40 (Bloque alivianado 15x20x40) | Uni. |  | 4071 | 0.35 | 1424.85 | 1925 | 0.34 | 654.5 | 5755 | 0.344 | 1979.72 | 9.9575
| Broca Concreto 1/2X30cm (Broca Concreto 1/2X30cm) | Uni. |  | 2 | 5.1 | 10.2 |  |  | 0 | 1 | 5.1 | 5.1 | 0.0030313
| Caoba Roja (Caoba Roja) | lb |  |  |  | 0 | 0.73 | 0.51 | 0.3723 |  |  | 0 | 0.0038334
| Cemento Campeon (Cemento Campeon) | saco |  | 72 | 6.61 | 475.92 | 39 | 6.81 | 265.59 | 78 | 6.79 | 529.62 | 0.16015
| Disco diamante segmentado 9" (Disco diamante segmentado 9") | Uni. |  | 9 | 5.35 | 48.15 |  |  | 0 | 5 | 5.35 | 26.75 | 0.014146
| Plancha espumaflex 2cm (Plancha espumaflex 2cm) | Uni. |  |  |  | 0 | 8 | 4.32 | 34.56 | 4 | 3.95 | 15.8 | 0.015357
| Sika Anchofix-2 300ml (Sika Anchofix-2 300ml) | Uni. |  | 10 | 26.33 | 263.3 |  |  | 0 | 6 | 23.2 | 139.2 | 0.016167
| Varilla Hierro D=10mmx12m (Varilla Hierro D=10mmx12m) | Uni. |  |  |  | 0 |  |  | 0 | 10 | 8.16 | 81.6 | 0.016922
[6 empty] | 0 |  |  | 0 |  |  | 0
MANO DE OBRA
| M. Mampostería De Bloque E=15 Cm | m2 |  | 398.73 | 6.92 | 2759.2116 | 190.43 | 5.3 | 1009.279 | 590.95 | 5.3 | 3132.035
[6 empty] | 0 |  |  | 0 |  |  | 0
EQUIPO
| Alquiler Andamio (Alquiler Andamio) | Uni. |  | 500 | 0.36 | 180 | 60 | 0.36 | 21.6 | 217 | 0.36 | 78.12 | 0.65841
| Alquiler de Tablones (Alquiler de Tablones) | Uni. |  | 500 | 0.09 | 45 | 60 | 0.09 | 5.4 | 217 | 0.09 | 19.53 | 0.65841
[6 empty] | 0 |  |  | 0 |  |  | 0
TOTAL COSTO APU | [5 empty] | 5386.0086 |  |  | 2186.0213 |  |  | 6185.075
COSTO UNITARIO APU | [5 empty] | 13.5079 |  |  | 11.4794 |  |  | 10.4663
05.01.03 | Mampostería De Bloque E=10 Cm | m2
MATERIALES
| Arena Rosada (Arena Rosada) | m3 |  | 5.75 | 12.36 | 71.07 | 0.8 | 12.16 | 9.728 | 5.12 | 12.08 | 61.8496 | 0.025068
| Bloque alivianado 10x20x40 (Bloque alivianado 10x20x40) | Uni. |  | 1768 | 0.34 | 601.12 | 2185 | 0.33 | 721.05 | 1131 | 0.333 | 376.623 | 10.9207
| Caoba Roja (Caoba Roja) | lb |  |  |  | 0 | 0.73128 | 0.51 | 0.37295 |  |  | 0 | 0.0036125
| Cemento Campeon (Cemento Campeon) | qq |  | 36 | 6.62 | 238.32 | 44 | 6.81 | 299.64 | 28 | 6.78 | 189.84 | 0.23199
| Disco diamante segmentado 9" (Disco diamante segmentado 9") | Uni. |  | 3 | 5.36 | 16.08 |  |  | 0 | 3 | 5.36 | 16.08 | 0.022804
| Plancha espumaflex 2cm (Plancha espumaflex 2cm) | Uni. |  |  |  | 0 |  |  | 0 | 4 | 3.95 | 15.8 | 0.040988
| Sika Anchofix-2 300ml (Sika Anchofix-2 300ml) | Uni. |  | 2 | 26.18 | 52.36 |  |  | 0 | 4 | 22.96 | 91.84 | 0.022804
[6 empty] | 0 |  |  | 0 |  |  | 0
MANO DE OBRA
| M. Mampostería De Bloque E=10 Cm | m2 |  | 165.52 | 6.92 | 1145.3984 | 202.43 | 5.3 | 1072.879 | 97.59 | 5.3 | 517.227
[6 empty] | 0 |  |  | 0 |  |  | 0
EQUIPO
| Alquiler Andamio (Alquiler Andamio) | Uni. |  |  |  | 0 | 24 | 0.36 | 8.64 | 145 | 0.36 | 52.2 | 0.36302
| Alquiler de Tablones (Alquiler de Tablones) | Uni. |  |  |  | 0 | 24 | 0.09 | 2.16 | 145 | 0.09 | 13.05 | 0.36302
TOTAL COSTO APU | [5 empty] | 2124.3484 |  |  | 2114.47 |  |  | 1334.5096
COSTO UNITARIO APU | [5 empty] | 12.8344 |  |  | 10.4454 |  |  | 13.6747
05.01.05 | Dinteles De Hormigón F'c = 180 Kg/Cm2 | m
MATERIALES
| Alambre galvanizado N 14 (Alambre galvanizado N 14) | rollo |  | 1 | 86.17 | 86.17 |  |  | 0 |  |  | 0 | 0.0088261
| Alambre recocido N.18 (20kg) (Alambre recocido N.18 (20kg)) | rollo |  |  |  | 0 |  |  | 0 | 1 | 31.8 | 31.8 | 0.0057803
| Arena Rosada (Arena Rosada) | m3 |  | 1.04 | 13.75 | 14.3 |  |  | 0 | 0.72 | 14 | 10.08 | 0.0061474
| Broca Concreto 1/2X30cm (Broca Concreto 1/2X30cm) | Uni. |  | 8 | 5.1 | 40.8 |  |  | 0 | 8 | 1.89 | 15.12 | 0.055885
| Broca Madera Titanio3/8" (Broca Madera Titanio3/8") | Uni. |  |  |  | 0 |  |  | 0 | 2 | 1.01 | 2.02 | 0.011561
| Cemento Campeon (Cemento Campeon) | saco |  | 52 | 6.61 | 343.72 | 26 | 6.79 | 176.54 | 79 | 6.76 | 534.04 | 0.40886
| Clavo de acero blanco chino 1 (Clavo de acero blanco chino 1) | Kg. |  | 1 | 3.14 | 3.14 |  |  | 0 |  |  | 0 | 0.0088261
| Clavos de acero 2'' (Clavos de acero 2'') | Kg. |  | 4.5 | 3.08 | 13.86 |  |  | 0 |  |  | 0 | 0.039718
| Clavos de acero 21/2'' (Clavos de acero 21/2'') | Kg. |  | 3 | 3.08 | 9.24 | 1 | 3.4 | 3.4 | 6 | 3.94 | 23.64 | 0.026042
| Clavos galvanizados 2'' (Clavos galvanizados 2'') | Kg. |  | 6.25 | 1.78 | 11.125 |  |  | 0 | 12.5 | 2.01 | 25.125 | 0.065491
| Clavos galvanizados 2 1/2'' (Clavos galvanizados 2 1/2'') | Kg. |  | 7 | 1.68 | 11.76 | 1 | 1.96 | 1.96 | 10 | 1.9 | 19 | 0.046876
| Disco Corte Madera 7 (Disco Corte Madera 7) | Uni. |  | 2 | 9.08 | 18.16 |  |  | 0 | 1 | 7.4 | 7.4 | 0.010479
| Disco de corte metal 9" (Disco de corte metal 9") | Uni. |  | 6 | 2.53 | 15.18 |  |  | 0 |  |  | 0 | 0.052957
| Disco diamante segmentado 9" (Disco diamante segmentado 9") | Uni. |  | 1 | 5.31 | 5.31 |  |  | 0 | 13 | 2.46 | 31.98 | 0.036459
| Malla Armex Elect.6mmx15x15R188 (Malla Armex Elect.6mmx15x15 R188) | Uni. |  | 1 | 51.87 | 51.87 |  |  | 0 |  |  | 0 | 0.0088261
| Malla para tumbado (rollo) (Malla para tumbado (rollo)) | rollo |  |  |  | 0 |  |  | 0 | 1 | 13.16 | 13.16 | 0.0057803
| Polvo Azul (Polvo Azul) | m3 |  | 2.2 | 12.46 | 27.412 | 2.12 | 14.75 | 31.27 | 5.36 | 13.02 | 69.7872 | 0.025209
| Ripio (Ripio) | m3 |  | 2.42 | 12.86 | 31.1212 | 1.64 | 11.84 | 19.4176 | 4.4 | 12.39 | 54.516 | 0.022032
| Sierra Sanflex Hoja (Sierra Sanflex Hoja) | Uni. |  |  |  | 0 |  |  | 0 | 6 | 0.96 | 5.76 | 0.034682
| Sika Anchofix-2 300ml (Sika Anchofix-2 300ml) | Uni. |  | 15 | 26.4 | 396 |  |  | 0 | 4 | 24.72 | 98.88 | 0.066364
| Sikadur Primer 32 | Uni. |  | 1 | 52.87 | 52.87 |  |  | 0 | 1 | 87.71 | 87.71 | 0.0069857
| Tablas de Monte (Tablas de Monte) | Uni. |  | 20 | 2.34 | 46.8 | 4 | 2.39 | 9.56 | 43 | 2.39 | 102.77 | 0.17448
| Tiza Industrial (Tiza Industrial) | Uni. |  | 1 | 0.11 | 0.11 |  |  | 0 | 14 | 0.11 | 1.54 | 0.052393
| Varilla Hierro D=8mmx12m (Varilla Hierro D=8mmx12m) | V8 |  |  |  | 0 |  |  | 0 | 2 | 5.32 | 10.64 | 0.011561
| Varilla Hierro D=10mmx12m (Varilla Hierro D=10mmx12m) | V10 |  | 3 | 8.14 | 24.42 | 41 | 8.06 | 330.46 | 165 | 8.29 | 1367.85 | 0.54429
| Viga Columna V1 (7.0 mm .10x10) (Viga Columna V1 (7.0 mm .10x10)) | Uni. |  | 16 | 15.86 | 253.76 |  |  | 0 |  |  | 0 | 0.14122
[6 empty] | 0 |  |  | 0 |  |  | 0
MANO DE OBRA
| M. Dinteles De Hormigón F'c = 180 Kg/Cm2 | m |  | 113.3 | 6.37 | 721.721 | 97.69 | 6.37 | 622.29 | 173 | 6.37 | 1102.01
[6 empty] | 0 |  |  | 0 |  |  | 0
EQUIPO
| Alquiler Andamio (Alquiler Andamio) | Uni. |  | 502 | 0.36 | 180.72 | 42 | 0.36 | 15.12 | 778 | 0.36 | 280.08 | 3.4428
| Alquiler de Tablones (Alquiler de Tablones) | Uni. |  | 502 | 0.09 | 45.18 | 42 | 0.09 | 3.78 | 778 | 0.09 | 70.02 | 3.4428
| Alquiler Puntales (Alquiler Puntales) | Uni. |  |  |  | 0 |  |  | 0 | 940 | 0.05 | 47 | 5.4335
[6 empty] | 0 |  |  | 0 |  |  | 0
TOTAL COSTO APU | [5 empty] | 2404.7492 |  |  | 1213.7976 |  |  | 4011.9282
COSTO UNITARIO APU | [5 empty] | 21.2246 |  |  | 12.425 |  |  | 23.1903
05.01.06 | Arrostramiento Vertical de Mampostería | ml
MATERIALES
| Alambre galvanizado N 14 (Alambre galvanizado N 14) | rollo |  | 1 | 86.17 | 86.17 |  |  | 0 |  |  | 0 | 0.0038536
| Bondex Plus 25kg (Bondex Plus 25kg) | Uni. |  | 9 | 6.63 | 59.67 |  |  | 0 |  |  | 0 | 0.034682
| Broca Concreto 1/2" 13mm (Broca Concreto 1/2" 13mm) | Uni. |  | 3 |  | 0 | 10 | 1.78 | 17.8 |  |  | 0 | 0.045525
| Cemento Campeon (Cemento Campeon) | qq |  | 55 | 6.62 | 364.1 | 20 | 6.79 | 135.8 |  |  | 0 | 0.15652
| Cepillo de acero 5f cromado (Cepillo de acero 5f cromado) | Uni. |  |  |  | 0 | 4 | 1.45 | 5.8 |  |  | 0 | 0.01821
| Chapisco 25 kg (Chapisco 25 kg) | Uni. |  | 10 | 7.4 | 74 | 1 | 8.06 | 8.06 |  |  | 0 | 0.022957
| Clavo de acero blanco chino 1 (Clavo de acero blanco chino 1) | Kg. |  | 0.5 | 3.14 | 1.57 |  |  | 0 |  |  | 0 | 0.0019268
| Clavos de acero 2'' (Clavos de acero 2'') | Kg. |  | 3.5 | 3.06 | 10.71 | 1 | 7.2 | 7.2 |  |  | 0 | 0.0093914
| Clavos galvanizados 2'' (Clavos galvanizados 2'') | Kg. |  | 4.1 | 1.84 | 7.544 | 1 | 2.08 | 2.08 |  |  | 0 | 0.010644
| Clavos galvanizados 2 1/2'' (Clavos galvanizados 2 1/2'') | Kg. |  | 4.75 | 1.78 | 8.455 | 1 | 1.94 | 1.94 |  |  | 0 | 0.012
| Cuarton 6 x 4 de eucalipto (Cuarton 6 x 4 de eucalipto) | Uni. |  | 5 | 1.88 | 9.4 |  |  | 0 |  |  | 0 | 0.019268
| Disco de corte de diamante 9" (Disco de corte de diamante 9") | Uni. |  | 1 | 7.2 | 7.2 | 27 | 7.2 | 194.4 |  |  | 0 | 0.058436
| Disco de corte metal 9" (Disco de corte metal 9") | Uni. |  | 2 | 2.52 | 5.04 | 8 | 2.61 | 20.88 |  |  | 0 | 0.02087
| Malla para tumbado (rollo) (Malla para tumbado (rollo)) | Uni. |  | 1 | 10.58 | 10.58 | 2 | 14.56 | 29.12 |  |  | 0 | 0.006261
| Malla Tela fina x metros (Malla Tela fina x metros) | mts. |  | 1 | 2.8 | 2.8 |  |  | 0 |  |  | 0 | 0.0038536
| Maxilastic 3.8lt/4.33kg (Maxilastic 3.8lt/4.33kg) | Uni. |  |  |  | 0 | 1 | 38.5 | 38.5 |  |  | 0 | 0.0045525
| Plancha espumaflex 2cm (Plancha espumaflex 2cm) | Uni. |  |  |  | 0 | 3 | 3.95 | 11.85 |  |  | 0 | 0.013657
| Polvo Azul (Polvo Azul) | m3 |  | 4 | 12.3 | 49.2 | 0.8 | 17.04 | 13.632 |  |  | 0 | 0.010018
| Polvo Rosado (Polvo Rosado) | m3 |  | 0.8 | 13.75 | 11 |  |  | 0 |  |  | 0 | 0.0030829
| Ripio (Ripio) | m3 |  | 3.46 | 12.48 | 43.1808 | 0.08 | 11.88 | 0.9504 |  |  | 0 | 0.0073879
| Sierra Sanflex Hoja (Sierra Sanflex Hoja) | Uni. |  | 2 | 0.88 | 1.76 | 4 | 0.95 | 3.8 |  |  | 0 | 0.012522
| Sika Anchofix-2 300ml (Sika Anchofix-2 300ml) | Uni. |  | 11 | 26.83 | 295.13 | 24 | 23.98 | 575.52 |  |  | 0 | 0.073044
| Sika Top 77 (4 kg) (Sika Top 77 (4 kg)) | Uni. |  |  |  | 0 | 2 | 28.75 | 57.5 |  |  | 0 | 0.009105
| Tablas de Monte (Tablas de Monte) | Uni. |  | 31 | 2.36 | 73.16 | 14 | 2.53 | 35.42 |  |  | 0 | 0.093914
| Tiza Industrial (Tiza Industrial) | Uni. |  |  |  | 0 | 13 | 0.11 | 1.43 |  |  | 0 | 0.059182
| Varilla Hierro D=10mmx12m (Varilla Hierro D=10mmx12m) | V10 |  | 2 | 8.04 | 16.08 | 21 | 8.22 | 172.62 |  |  | 0 | 0.048001
| Varilla Hierro D=12mmx12m (Varilla Hierro D=12mmx12m) | V12 |  |  |  | 0 | 28 | 11.91 | 333.48 |  |  | 0 | 0.12747
| Viga Columna V1 (7.0 mm .10x10) (Viga Columna V1 (7.0 mm .10x10)) | Uni. |  | 37 | 15.93 | 589.41 |  |  | 0 |  |  | 0 | 0.14258
[6 empty] | 0 |  |  | 0 |  |  | 0
MANO DE OBRA
| M. Arrostramiento Vertical de Mampostería | ml |  | 259.5 | 6.37 | 1653.015 | 219.66 | 6.37 | 1399.2342 |  |  | 0
[6 empty] | 0 |  |  | 0 |  |  | 0
EQUIPO
| Alquiler Andamio (Alquiler Andamio) | Uni. |  | 166 | 0.36 | 59.76 | 408 | 0.36 | 146.88 |  |  | 0 | 1.1979
| Alquiler de Tablones (Alquiler de Tablones) | Uni. |  | 166 | 0.09 | 14.94 | 408 | 0.09 | 36.72 |  |  | 0 | 1.1979
[6 empty] | 0 |  |  | 0 |  |  | 0
TOTAL COSTO APU | [5 empty] | 3453.8748 |  |  | 3250.6166 |  |  | 0
COSTO UNITARIO APU | [5 empty] | 13.3097 |  |  | 14.7984 |  |  | #DIV/0!
05.01.07 | Alfeizar En Ventana | ml
MATERIALES
| Arena Rosada (Arena Rosada) | m3 |  | 0.88 | 13.4 | 11.792 |  |  | 0 |  |  | 0 | 0.01211
| Cemento Campeon (Cemento Campeon) | qq |  | 13 | 6.59 | 85.67 | 29 | 6.79 | 196.91 |  |  | 0 | 0.30327
| Clavo de acero blanco chino 1 (Clavo de acero blanco chino 1) | Kg. |  | 2.5 | 3.14 | 7.85 | 1 |  | 0 |  |  | 0 | 0.025273
| Clavos de acero 21/2'' (Clavos de acero 21/2'') | Kg. |  | 0.5 | 3.08 | 1.54 | 3 | 3.4 | 10.2 |  |  | 0 | 0.025273
| Clavos galvanizados 2'' (Clavos galvanizados 2'') | Kg. |  | 3 | 1.75 | 5.25 | 1 | 2.3 | 2.3 |  |  | 0 | 0.028883
| Clavos galvanizados 2 1/2'' (Clavos galvanizados 2 1/2'') | Kg. |  | 4 | 1.68 | 6.72 |  |  | 0 |  |  | 0 | 0.055043
| Disco Corte Madera 9" (Sierra) (Disco Corte Madera 9" (Sierra)) | Uni. |  | 2 |  | 0 | 1 | 21.08 | 21.08 |  |  | 0 | 0.021662
| Disco diamante segmentado 9" (Disco diamante segmentado 9") | Uni. |  | 6 | 5.31 | 31.86 |  |  | 0 |  |  | 0 | 0.082565
| Maxikote Madera 4kg (Maxikote Madera 4kg) | Uni. |  |  |  | 0 | 1 | 5.74 | 5.74 |  |  | 0 | 0.015193
| Plastocrete dm 4kg Sika (Plastocrete dm 4kg Sika) | Uni. |  |  |  | 0 | 1 | 11.22 | 11.22 |  |  | 0 | 0.015193
| Polvo Azul (Polvo Azul) | m3 |  | 0.16 | 13.31 | 2.1296 | 1 | 17.03 | 17.03 |  |  | 0 | 0.0083761
| Polvo Rosado (Polvo Rosado) | m3 |  | 0.88 | 13.75 | 12.1 |  |  | 0 |  |  | 0 | 0.01211
| Sika 1 Imperm.10kg (Sika 1 Imperm.10kg) | Uni. |  | 0.5 | 21.82 | 10.91 |  |  | 0 |  |  | 0 | 0.0068804
| Tablas de Monte (Tablas de Monte) | Uni. |  |  |  | 0 | 1 | 2.39 | 2.39 |  |  | 0 | 0.015193
| Triplex 18mm Lamina 1.22x2.44C (Triplex 18mm Lamina 1.22x2.44C) | Uni. |  | 5 | 36.54 | 182.7 | 2 | 37.13 | 74.26 |  |  | 0 | 0.050545
| Tubo Conduit PVC 1/2" Plastidor (Tubo Conduit PVC 1/2" Plastido) | Uni. |  | 1 | 0.98 | 0.98 | 3 | 0.86 | 2.58 |  |  | 0 | 0.028883
[6 empty] | 0 |  |  | 0 |  |  | 0
MANO DE OBRA
| M. Alfeizar En Ventana | ml |  | 72.67 | 9.45 | 686.7315 | 65.82 | 9.45 | 621.999 |  |  | 0
[6 empty] | 0 |  |  | 0 |  |  | 0
EQUIPO
| Alquiler Andamio (Alquiler Andamio) | Uni. |  |  |  | 0 | 84 | 0.36 | 30.24 |  |  | 0 | 1.2762
| Alquiler de Tablones (Alquiler de Tablones) | Uni. |  |  |  | 0 | 84 | 0.09 | 7.56 |  |  | 0 | 1.2762
TOTAL COSTO APU | [5 empty] | 1046.2331 |  |  | 1003.509 |  |  | 0
COSTO UNITARIO APU | [5 empty] | 14.397 |  |  | 15.2463 |  |  | #DIV/0!
05.01.08 | Alfeizar En Antepecho | ml
MATERIALES
[6 empty] | 0 |  |  | 0 |  |  | 0
MANO DE OBRA
| M. Alfeizar En Antepecho | ml |  |  |  | 0 | 15.46 | 2.8 | 43.288 |  |  | 0
[6 empty] | 0 |  |  | 0 |  |  | 0
EQUIPO
[6 empty] | 0 |  |  | 0 |  |  | 0
TOTAL COSTO APU | [5 empty] | 0 |  |  | 43.288 |  |  | 0
COSTO UNITARIO APU | [5 empty] | #DIV/0! |  |  | 2.8 |  |  | #DIV/0!
05.01.09 | Bordillo De Terrazas | ml
MATERIALES
| Arena Rosada (Arena Rosada) | m3 |  | 0.4 | 13.75 | 5.5 |  |  | 0 |  |  | 0 | 0.005
| Cemento Campeon (Cemento Campeon) | saco |  | 5 | 6.59 | 32.95 | 11 | 6.79 | 74.69 | 17 | 6.71 | 114.07 | 0.11222
| Polvo Azul (Polvo Azul) | m3 |  |  |  | 0 | 1.44 | 15.17 | 21.8448 | 2.04 | 13.45 | 27.438 | 0.019756
| Polvo Rosado (Polvo Rosado) | m3 |  | 0.32 | 13.75 | 4.4 |  |  | 0 |  |  | 0 | 0.004
| Ripio (Ripio) | m3 |  | 0.32 | 13.75 | 4.4 | 1.12 | 11.84 | 13.2608 | 0.76 | 14.79 | 11.2404 | 0.0074815
| Tablas de Monte (Tablas de Monte) | Uni. |  |  |  | 0 | 10 | 2.53 | 25.3 |  |  | 0 | 0.13719
| Varilla Hierro D=10mmx12m (Varilla Hierro D=10mmx12m) | Uni. |  |  |  | 0 | 1 | 8.38 | 8.38 |  |  | 0 | 0.013719
[6 empty] | 0 |  |  | 0 |  |  | 0
MANO DE OBRA
| M. Bordillo De Terrazas | ml |  | 80 | 6.38 | 510.4 | 72.89 | 6.38 | 465.0382 | 141.17 | 6.38 | 900.6646
[6 empty] | 0 |  |  | 0 |  |  | 0
EQUIPO
[6 empty] | 0 |  |  | 0 |  |  | 0
TOTAL COSTO APU | [5 empty] | 557.65 |  |  | 608.5138 |  |  | 1053.413
COSTO UNITARIO APU | [5 empty] | 6.9706 |  |  | 8.3484 |  |  | 7.462
05.01.10 | Nicho Para Baños y lavavajillas | Und
MATERIALES
| Arena Fina (Arena Fina) |  |  |  | 6.59 | 0 |  |  | 0 | 0.48 | 12.27 | 5.8896 | 0.044818
| Cemento Campeon (Cemento Campeon) | qq |  | 1 | 6.59 | 6.59 | 2 | 6.79 | 13.58 | 2 | 6.68 | 13.36 | 0.31114
| Clavos galvanizados 2" (Clavos galvanizados 2") | Kg. |  |  |  | 0 |  |  | 0 | 1 | 1.84 | 1.84 | 0.093371
| Polvo Rosado (Polvo Rosado) | m3 |  | 0.16 | 13.75 | 2.2 |  |  | 0 |  |  | 0 | 0.08
| Ripio (Ripio) | m3 |  | 0.08 | 13.75 | 1.1 |  |  | 0 |  |  | 0 | 0.04
| Disco de corte de diamante 9" (Disco de corte de diamante 9") | Uni. |  |  |  | 0 | 1 | 7.11 | 7.11 |  |  | 0 | 0.29764
[6 empty] | 0 |  |  | 0 |  |  | 0
MANO DE OBRA
| M. Nicho Para Baños y lavavajillas | Und |  | 2 | 24 | 48 | 3.3598 | 22 | 73.9156 | 10.71 | 30 | 321.3
[6 empty] | 0 |  |  | 0 |  |  | 0
EQUIPO
[6 empty] | 0 |  |  | 0 |  |  | 0
TOTAL COSTO APU | [5 empty] | 57.89 |  |  | 94.6056 |  |  | 342.3896
COSTO UNITARIO APU | [5 empty] | 28.945 |  |  | 28.1581 |  |  | 31.9692
05.01.11 | Ducha Rehundida | m2
MATERIALES
| Arena Rosada (Arena Rosada) | m3 |  | 0.56 | 13.75 | 7.7 |  |  | 0 |  |  | 0 | 0.085496
| Cemento Campeon (Cemento Campeon) | saco |  | 3 | 6.59 | 19.77 | 3 | 6.79 | 20.37 |  |  | 0 | 0.45802
[6 empty] | 0 |  |  | 0 |  |  | 0
MANO DE OBRA
| M. Ducha Rehundida | m2 |  | 6.55 | 13.26 | 86.853 | 5 | 13.26 | 66.3 | 9.14 | 13.26 | 121.1964
[6 empty] | 0 |  |  | 0 |  |  | 0
EQUIPO
[6 empty] | 0 |  |  | 0 |  |  | 0
TOTAL COSTO APU | [5 empty] | 114.323 |  |  | 86.67 |  |  | 121.1964
COSTO UNITARIO APU | [5 empty] | 17.4539 |  |  | 17.334 |  |  | 13.26
05.01.12 | 05.01.14 Volumen para medidores (Volumen para medidores de agua y luz) | Und.
MATERIALES
| Cemento Campeon (Cemento Campeon) | saco |  |  |  | 0 |  |  | 0 | 1 | 6.76 | 6.76 | 1
| Polvo Azul (Polvo Azul) | m3 |  |  |  | 0 |  |  | 0 | 0.08 | 17.5 | 1.4 | 0.08
[6 empty] | 0 |  |  | 0 |  |  | 0
MANO DE OBRA
| M. Volumen para medidores de ag (Volumen para medidores de agua y luz) | Uni. |  |  |  | 0 |  |  | 0 | 1 | 133.94 | 133.94
[6 empty] | 0 |  |  | 0 |  |  | 0
EQUIPO
[6 empty] | 0 |  |  | 0 |  |  | 0
TOTAL COSTO APU | [5 empty] | 0 |  |  | 0 |  |  | 142.1
COSTO UNITARIO APU | [5 empty] | #DIV/0! |  |  | #DIV/0! |  |  | 142.1
05.01.15 | Forrado de columnas metálicas | m2
MATERIALES
| Brocha 3" (Brocha 3") | Uni. |  |  |  | 0 | 2 | 1.07 | 2.14 |  |  | 0 | 0.018624
| Chapisco 25 kg (Chapisco 25 kg) | Uni. |  |  |  | 0 | 3 | 8.06 | 24.18 | 3 | 7.25 | 21.75 | 0.02554
| Malla Armex Elect.6mmx15x15R188 (Malla Armex Elect.6mmx15x15 R188) | Uni. |  |  |  | 0 |  |  | 0 | 1 | 54.15 | 54.15 | 0.0078413
| Malla para tumbado (rollo) (Malla para tumbado (rollo)) | rollo |  |  |  | 0 | 1 | 15.47 | 15.47 |  |  | 0 | 0.0093118
| Maxilastic 3.8lt/4.33kg (Maxilastic 3.8lt/4.33kg) | Uni. |  |  |  | 0 |  |  | 0 | 3 | 37.17 | 111.51 | 0.023524
| Plancha espumaflex 2cm (Plancha espumaflex 2cm) | Uni. |  |  |  | 0 |  |  | 0 | 3 | 3.96 | 11.88 | 0.023524
| Rodillo de felpa (Rodillo de felpa) | Uni. |  |  |  | 0 | 2 | 1.55 | 3.1 | 2 |  | 0 | 0.017027
[6 empty] | 0 |  |  | 0 |  |  | 0
MANO DE OBRA
| M. Forrado de columnas metálicas | m2 |  |  |  | 0 | 107.391 | 3.8 | 408.086 | 127.53 | 3.8 | 484.614
[6 empty] | 0 |  |  | 0 |  |  | 0
EQUIPO
[6 empty] | 0 |  |  | 0 |  |  | 0
TOTAL COSTO APU | [5 empty] | 0 |  |  | 452.976 |  |  | 683.904
COSTO UNITARIO APU | [5 empty] | #DIV/0! |  |  | 4.218 |  |  | 5.3627
06. ENLUCIDOS
06.01.01 | Enlucido De Fachada | m2
MATERIALES
[6 empty] | 0 |  |  | 0 |  |  | 0
MANO DE OBRA
| M. Enlucido De Fachada | m2 |  | 382.9992 | 7.99 | 3060.1636 | 342.4684 | 6.8 | 2328.7851 | 391.97 | 7.6 | 2978.972
[6 empty] | 0 |  |  | 0 |  |  | 0
EQUIPO
[6 empty] | 0 |  |  | 0 |  |  | 0
TOTAL COSTO APU | [5 empty] | 3060.1636 |  |  | 2328.7851 |  |  | 2978.972
COSTO UNITARIO APU | [5 empty] | 7.99 |  |  | 6.8 |  |  | 7.6
06.01.03 | Enlucido De Fajas Exteriores | ml
MATERIALES
[6 empty] | 0 |  |  | 0 |  |  | 0
MANO DE OBRA
| M. Enlucido De Fajas Exteriores | ml |  | 231.192 | 3.4 | 786.0528 | 298.851 | 3.1 | 926.4381 |  |  | 0
[6 empty] | 0 |  |  | 0 |  |  | 0
EQUIPO
[6 empty] | 0 |  |  | 0 |  |  | 0
TOTAL COSTO APU | [5 empty] | 786.0528 |  |  | 926.4381 |  |  | 0
COSTO UNITARIO APU | [5 empty] | 3.4 |  |  | 3.1 |  |  | #DIV/0!
06.01.04 | Enlucido De Filos Exteriores | ml
MATERIALES
[6 empty] | 0 |  |  | 0 |  |  | 0
MANO DE OBRA
| M. Enlucido De Filos Exteriores | m2 |  | 282.357 | 1.4 | 395.2998 | 57.102 | 1.1 | 62.8122 |  |  | 0
[6 empty] | 0 |  |  | 0 |  |  | 0
EQUIPO
[6 empty] | 0 |  |  | 0 |  |  | 0
TOTAL COSTO APU | [5 empty] | 395.2998 |  |  | 62.8122 |  |  | 0
COSTO UNITARIO APU | [5 empty] | 1.4 |  |  | 1.1 |  |  | #DIV/0!
06.01.05 | Enlucido Vertical Interior | m2
MATERIALES
[6 empty] | 0 |  |  | 0 |  |  | 0
MANO DE OBRA
| M. Enlucido Vertical Interior | m2 |  | 734.381 | 5.02 | 3686.5926 | 615.465 | 4.8 | 2954.232 | 1522.99 | 4.85 | 7386.5015
[6 empty] | 0 |  |  | 0 |  |  | 0
EQUIPO
[6 empty] | 0 |  |  | 0 |  |  | 0
TOTAL COSTO APU | [5 empty] | 3686.5926 |  |  | 2954.232 |  |  | 7386.5015
COSTO UNITARIO APU | [5 empty] | 5.02 |  |  | 4.8 |  |  | 4.85
06.01.06 | Enlucido De Fajas Interiores | ml
MATERIALES
[6 empty] | 0 |  |  | 0 |  |  | 0
MANO DE OBRA
| M. Enlucido De Fajas Interiores | ml |  | 331.1 | 3.1 | 1026.41 | 89.2 | 2.9 | 258.68 |  |  | 0
[6 empty] | 0 |  |  | 0 |  |  | 0
EQUIPO
[6 empty] | 0 |  |  | 0 |  |  | 0
TOTAL COSTO APU | [5 empty] | 1026.41 |  |  | 258.68 |  |  | 0
COSTO UNITARIO APU | [5 empty] | 3.1 |  |  | 2.9 |  |  | #DIV/0!
06.01.07 | Enlucido De Filos Interiores | ml
MATERIALES
[6 empty] | 0 |  |  | 0 |  |  | 0
MANO DE OBRA
| M. Enlucido De Filos Interiores | ml |  | 15.9 | 1.6 | 25.44 | 42.8 | 1.3 | 55.64 |  |  | 0
[6 empty] | 0 |  |  | 0 |  |  | 0
EQUIPO
[6 empty] | 0 |  |  | 0 |  |  | 0
TOTAL COSTO APU | [5 empty] | 25.44 |  |  | 55.64 |  |  | 0
COSTO UNITARIO APU | [5 empty] | 1.6 |  |  | 1.3 |  |  | #DIV/0!
06.01.08 | Masillado De Piso A Máquina | m2
MATERIALES
| Arena Fina (Arena Fina) | m3 |  |  |  | 0 |  |  | 0 | 6.24 | 13.07 | 81.5568 | 0.0059465
| Arena Rosada (Arena Rosada) | m3 |  | 0.48 | 12.46 | 5.9808 |  |  | 0 | 4.32 | 14 | 60.48 | 0.002471
| Carretilla Polvo Azul (Carretilla Polvo Azul) | Uni. |  |  |  | 0 |  |  | 0 | 9 | 1.13 | 10.17 | 0.0085767
| Cemento Campeon (Cemento Campeon) | qq |  | 2 | 6.59 | 13.18 |  |  | 0 | 87 | 6.72 | 584.64 | 0.045817
| Chapisco 25 kg (Chapisco 25 kg) | Uni. |  |  |  | 0 |  |  | 0 | 1 | 7.25 | 7.25 | 0.00095297
| Disco de corte de diamante 7" (Disco de corte de diamante 7") | Uni. |  |  |  | 0 |  |  | 0 | 24 | 4.82 | 115.68 | 0.022871
| Malla fina para cernir (Malla fina para cernir) | ml |  |  |  | 0 | 2 | 2.74 | 5.48 | 4 | 2.74 | 10.96 | 0.0040669
| Maxicril Caneca (Maxicril Caneca) | Uni. |  |  |  | 0 |  |  | 0 | 4 | 103.82 | 415.28 | 0.0038119
| Polvo Azul (Polvo Azul) | m3 |  |  |  | 0 |  |  | 0 | 1.72 | 16.29 | 28.0188 | 0.0016391
[6 empty] | 0 |  |  | 0 |  |  | 0
MANO DE OBRA
| M. Masillado De Piso A Máquina | m2 |  | 893.17 | 1.2 | 1071.804 | 425.97 | 1.13 | 481.3461 | 1049.35 | 1.13 | 1185.7655
[6 empty] | 0 |  |  | 0 |  |  | 0
EQUIPO
| Alquiler Rotomartillo (Alquiler Rotomartillo) | Uni. |  |  |  | 0 |  |  | 0 | 13 | 31.25 | 406.25 | 0.012389
TOTAL COSTO APU | [5 empty] | 1090.9648 |  |  | 486.8261 |  |  | 2906.0511
COSTO UNITARIO APU | [5 empty] | 1.2215 |  |  | 1.1429 |  |  | 2.7694
06.01.09 | Picado Y Corchado | ml
MATERIALES
| Arena Fina (Arena Fina) | m3 |  |  |  | 0 |  |  | 0 | 0.48 | 12.27 | 5.8896 | 0.0013714
| Arena Rosada (Arena Rosada) | m3 |  | 1.6 | 13.4 | 21.44 |  |  | 0 | 0.36 | 14 | 5.04 | 0.003972
| Bondex Plus 25kg (Bondex Plus 25kg) | Uni. |  | 8 | 6.63 | 53.04 |  |  | 0 |  |  | 0 | 0.055769
| Cemento Campeon (Cemento Campeon) | saco |  | 17 | 6.6 | 112.2 | 8 | 6.77 | 54.16 | 16 | 6.76 | 108.16 | 0.059125
| Clavo de acero blanco chino 1 (Clavo de acero blanco chino 1) | Kg. |  | 0.25 | 3.16 | 0.79 |  |  | 0 |  |  | 0 | 0.0017428
| Disco de corte de diamante 7" (Disco de corte de diamante 7") | Uni. |  |  |  | 0 |  |  | 0 | 2 | 4.83 | 9.66 | 0.0057143
| Malla para tumbado (rollo) (Malla para tumbado (rollo)) | Uni. |  | 1 | 10.58 | 10.58 |  |  | 0 | 1 | 14.38 | 14.38 | 0.0040531
| Malla Tejida Zaranda mts (Malla Tejida Zaranda mts) | mts. |  | 2 | 3.22 | 6.44 |  |  | 0 |  |  | 0 | 0.013942
| Polvo Azul (Polvo Azul) | m3 |  |  |  | 0 |  |  | 0 | 0.16 | 17.5 | 2.8 | 0.00045714
| Sika Anchofix-1 300ml (Sika Anchofix-1 300ml) | Uni. |  |  |  | 0 |  |  | 0 | 1 | 15.15 | 15.15 | 0.0028571
| Sika Premium 32 (Sika Premium 32) | Uni. |  | 1 | 69.17 | 69.17 |  |  | 0 |  |  | 0 | 0.0069711
| Sikaflex 221 Cartucho 300ml (Sikaflex 221 Cartucho 300ml) | Uni. |  | 1 | 8.37 | 8.37 |  |  | 0 |  |  | 0 | 0.0069711
[6 empty] | 0 |  |  | 0 |  |  | 0
MANO DE OBRA
| M. Picado Y Corchado | ml |  | 143.45 | 0.95 | 136.2775 | 200 | 0.95 | 190 | 350 | 0.95 | 332.5
[6 empty] | 0 |  |  | 0 |  |  | 0
EQUIPO
[6 empty] | 0 |  |  | 0 |  |  | 0
TOTAL COSTO APU | [5 empty] | 418.3075 |  |  | 244.16 |  |  | 493.5796
COSTO UNITARIO APU | [5 empty] | 2.9161 |  |  | 1.2208 |  |  | 1.4102
06.01.10 | Goterones - Medias Cañas | ml
MATERIALES
[6 empty] | 0 |  |  | 0 |  |  | 0
MANO DE OBRA
| M. Goterones - Medias Cañas | ml |  | 133 | 1.5 | 199.5 | 50.44 | 1.26 | 63.5544 | 163.4 | 1.26 | 205.884
[6 empty] | 0 |  |  | 0 |  |  | 0
EQUIPO
[6 empty] | 0 |  |  | 0 |  |  | 0
TOTAL COSTO APU | [5 empty] | 199.5 |  |  | 63.5544 |  |  | 205.884
COSTO UNITARIO APU | [5 empty] | 1.5 |  |  | 1.26 |  |  | 1.26
06.01.13 | Enlucido Exterior Terminado Hormigón Visto | m2
MATERIALES
[6 empty] | 0 |  |  | 0 |  |  | 0
MANO DE OBRA
| M. Enlucido Exterior Terminado Hormigón Visto | m2 |  |  |  | 0 | 245.16 | 3.1 | 759.996 | 333.58 | 4.8 | 1601.184
[6 empty] | 0 |  |  | 0 |  |  | 0
EQUIPO
[6 empty] | 0 |  |  | 0 |  |  | 0
TOTAL COSTO APU | [5 empty] | 0 |  |  | 759.996 |  |  | 1601.184
COSTO UNITARIO APU | [5 empty] | #DIV/0! |  |  | 3.1 |  |  | 4.8
06.01.15 | Masillado De Piso A Máquina Con Endurecedor | m2
MATERIALES
[6 empty] | 0 |  |  | 0 |  |  | 0
MANO DE OBRA
| M. Masillado De Piso A Máquina Con Endurecedor | m2 |  | 21.01 | 5.4 | 113.454 |  |  | 0 |  |  | 0
[6 empty] | 0 |  |  | 0 |  |  | 0
EQUIPO
[6 empty] | 0 |  |  | 0 |  |  | 0
TOTAL COSTO APU | [5 empty] | 113.454 |  |  | 0 |  |  | 0
COSTO UNITARIO APU | [5 empty] | 5.4 |  |  | #DIV/0! |  |  | #DIV/0!
07. CUBIERTAS
07.01.05 | Cubierta de fibrocemento (Incluye capa super K) | m2
MATERIALES
| Arena Rosada (Arena Rosada) | m3 |  |  |  | 0 |  |  | 0 | 10.88 | 18.75 | 204 | 0.026579
| Broca Metal Cobalto 5/32" (Broca Metal Cobalto 5/32" ) | Uni. |  |  |  | 0 |  |  | 0 | 6 | 1.61 | 9.66 | 0.014657
| Cemento Campeon HS 50KG (Cemento Campeon HS 50KG) | qq |  |  |  | 0 | 17.04 | 6.79 | 115.7016 | 107 | 6.79 | 726.53 | 0.2346
| Chapisco 25 kg (Chapisco 25 kg) | Uni. |  |  |  | 0 | 7.57 | 8.06 | 61.0142 | 117 | 7.52 | 879.84 | 0.2356
| Clavos de acero 1” (1/2 kilo) (Clavos de acero 1” (1/2 kilo)) | Kg. |  |  |  | 0 | 0.63 | 9.08 | 5.7204 | 0.5 | 8.88 | 4.44 | 0.0021372
| Gasolina - Extra (Gasolina - Extra) |  |  |  |  | 0 |  |  | 0 | 13.92 | 2.14 | 29.7888 | 0.034005
| Malla para tumbado (rollo) (Malla para tumbado (rollo)) | rollo |  |  |  | 0 | 0.63 | 13.63 | 8.5869 | 3 | 14.38 | 43.14 | 0.0068654
| Maxicril Galon (Maxicril Galon) | Uni. |  |  |  | 0 | 3.78 | 27 | 102.06 | 30 |  | 0 | 0.063888
| Plastico Negro 1.5 mts (Plastico Negro 1.5 mts (2.20 mts x kg) (45 kilos)) | rollo |  |  |  | 0 | 0.5 | 68.78 | 34.39 | 0.5 | 67.7 | 33.85 | 0.0018913
| Polvo Azul (Polvo Azul) | m3 |  |  |  | 0 | 4.09 | 17.03 | 69.6527 | 8 | 17.98 | 143.84 | 0.022866
| Rodillo de felpa 9" (Rodillo de felpa 9") | Uni. |  |  |  | 0 |  |  | 0 | 3 | 4.01 | 12.03 | 0.0073287
[6 empty] | 0 |  |  | 0 |  |  | 0
MANO DE OBRA
|  | m2 |  |  |  | 0 | 119.385 | 40.99 | 4893.5912 | 409.35 | 40.99 | 16779.2565
EQUIPO
| Alquiler concretera | día |  |  |  | 0 | 2 | 31.25 | 62.5 | 10 | 31.25 | 312.5 | 0.022696
| Alquiler de Elevador a gasolina (Alquiler de Elevador a gasolina) | día |  |  |  | 0 |  |  | 0 | 12 | 35.71 | 428.52 | 0.029315
[6 empty] | 0 |  |  | 0 |  |  | 0
TOTAL COSTO APU | [5 empty] | 0 |  |  | 5353.2169 |  |  | 19607.3953
COSTO UNITARIO APU | [5 empty] | #DIV/0! |  |  | 44.8399 |  |  | 47.8989
08. REVESTIMIENTOS PISOS, PAREDES
08.01.10 | Plástico Negro Para Protección De Terminados | m2
MATERIALES
| Cinta de Embalaje (Cinta de Embalaje) | Uni. |  |  |  | 0 |  |  | 0 | 2 | 0.65 | 1.3 | 0.0022006
| Cinta Peligro 200MT (Cinta Peligro Amarillo 200MT) | Uni. |  |  |  | 0 |  |  | 0 | 40 | 0.02 | 0.8 | 0.044013
| Masking Abro 2x40 (Masking Abro 2x40) | Uni. |  | 5 | 1.73 | 8.65 | 5 | 1.7 | 8.5 | 27 | 1.3381 | 36.13 | 0.029709
| Plancha espumaflex 5cm (Plancha espumaflex 5cm) | Uni. |  |  |  | 0 |  |  | 0 | 5 | 8.72 | 43.6 | 0.0055016
| Plastico Enmascarar 220cmx25m (Plastico Enmascarar 220cmx25m) | Uni. |  |  |  | 0 | 6 | 2.52 | 15.12 | 35 | 2.37 | 82.95 | 0.038511
| Plastico Negro 1.5 mts (Plastico Negro 1.5 mts (2.20 mts x kg) (45 kilos)) | rollo |  |  |  | 0 | 2 | 66.29 | 132.58 | 2.45 | 61.71 | 151.1895 | 0.0026958
| Plastico Transparente (Plastico Transparente 1.5mts) | ml |  |  |  | 0 |  |  | 0 | 4.75 | 2.05 | 9.7375 | 0.0052265
| Tela Verde UV 2.00 mts. (Tela Verde UV 2.00 mts) | mts. |  |  |  | 0 |  |  | 0 | 30 | 0.56 | 16.8 | 0.033009
[6 empty] | 0 |  |  | 0 |  |  | 0
MANO DE OBRA
| M, Plástico Negro Para Protección De Terminados | m2 |  |  |  | 0 | 51.5555 | 0.36 | 18.56 | 908.83 |  | 0
EQUIPO
[6 empty] | 0 |  |  | 0 |  |  | 0
[6 empty] | 0 |  |  | 0 |  |  | 0
TOTAL COSTO APU | [5 empty] | 8.65 |  |  | 174.76 |  |  | 342.507
COSTO UNITARIO APU | [5 empty] | #DIV/0! |  |  | 3.3897 |  |  | 0.37687
13. VARIOS
13.01.02 | Limpieza Provisional (Durante la obra Material Y Personal) | Glb
MATERIALES
| Brocha 4" (Brocha 4") | Uni. |  | 2 | 1.09 | 2.18 |  |  | 0 | 3 | 1.09 | 3.27 | 3
| Caneca 20 litros s/tapa (Caneca 20 litros s/tapa) | Uni. |  |  |  | 0 | 1 | 2.39 | 2.39 |  |  | 0 | 1
| Cepillo de acero 5f cromado (Cepillo de acero 5f cromado) | Uni. |  |  |  | 0 |  |  | 0 | 4 | 1.15 | 4.6 | 4
| Cinta de Embalaje (Cinta de Embalaje) | Uni. |  |  |  | 0 |  |  | 0 | 4 | 0.64 | 2.56 | 4
| Cinta Masking (Cinta Masking) | Uni. |  | 5 | 1.58 | 7.9 | 2 | 1.57 | 3.14 |  |  | 0 | 5
| Cloro (Cloro) | gal |  | 1 | 0.96 | 0.96 |  |  | 0 |  |  | 0 | 1
| Costales o saquillos (Costales o saquillos) | Uni. |  |  |  | 0 |  |  | 0 | 92 | 0.3 | 27.6 | 100
| Desinfectante (Desinfectante) | gal |  |  |  | 0 | 1 | 4.56 | 4.56 | 1 | 4.56 | 4.56 | 1
| Detergente (Detergente) | Kg. |  | 1.5 | 1.77 | 2.655 |  |  | 0 | 1 | 27.18 | 27.18 | 1
| Escoba de coco (Escoba de coco) | Uni. |  | 4 | 1.525 | 6.1 | 7 | 2.89 | 20.23 | 5 | 2.95 | 14.75 | 6
| Escoba Negra Industrial Grande (Escoba Negra Industrial Grande 40cm) | Uni. |  | 4 | 3.33 | 13.32 |  |  | 0 | 1 | 3.34 | 3.34 | 4
| Escobas Plastico Dura (Escobas Plastico Dura) | Uni. |  |  |  | 0 |  |  | 0 | 2 | 1.99 | 3.98 | 2
| Escobas Plastico Suave (Escobas Plastico Suave) | Uni. |  | 5 | 1.57 | 7.85 | 4 | 2.13 | 8.52 | 6 | 2.14 | 12.84 | 5
| Espatula stanley 3'' (Espatula stanley 3'') | Uni. | [7 empty] | 2 | 1.67 | 3.34 | 2
| Franela (Franela) | Uni. |  |  |  | 0 |  |  | 0 | 3 | 1.18 | 3.54 | 3
| Fundas de Basura (Fundas de Basura) | Uni. |  | 14 | 0.48 | 6.72 | 14 | 0.46 | 6.44 |  |  | 0 | 14
| Guaipe (Guaipe) | m2 |  |  |  | 0 | 24 | 0.17 | 4.08 | 13 | 0.17 | 2.21 | 24
| Lavador 100 (Lavador 100) | gal |  |  |  | 0 |  |  | 0 | 1 | 8.86 | 8.86 | 1
| Lustre Nº 4 (Lustre Nº 4) | Uni. |  |  |  | 0 | 9 | 0.17 | 1.53 | 2 |  | 0 | 5
| Pala Plastica (Pala Plastica de Basura) | Uni. |  |  |  | 0 | 2 | 1.75 | 3.5 | 2 | 1.89 | 3.78 | 2
| Paño Multiusos (Paño Multiusos) | Uni. |  |  |  | 0 | 6 | 1.38 | 8.28 | 9 | 1.38 | 12.42 | 6
| Thinner Laca (Thinner Laca) | Uni. |  |  |  | 0 |  |  | 0 | 1 | 1.63 | 1.63 | 1
| Trapeador (Trapeador) | Uni. |  |  |  | 0 | 2 | 1.74 | 3.48 | 1 | 2.22 | 2.22 | 1
[6 empty] | 0 |  |  | 0 |  |  | 0
[6 empty] | 0 |  |  | 0 |  |  | 0
MANO DE OBRA
| M. Limpieza Provisional (Durante la obra Material Y Personal) | Glb |  | 1 | 202.61 | 202.61 | 1 | 1026.32 | 1026.32 | 1.69 | 880 | 1487.2
[6 empty] | 0 |  |  | 0 |  |  | 0
EQUIPO
| Alquiler de Maquinaria (retroex (Alquiler de Maquinaria (retroexcavadora)) | Hr. | Hr. |  |  | 0 |  |  | 0 | 9 | 22 | 198
| Trans. Desalojo-Escombro Botade (Trans. Desalojo-Escombro Botadero fuera de obra) | viaje | viaje |  |  | 0 |  |  | 0 | 2 | 35 | 70
[6 empty] | 0 |  |  | 0 |  |  | 0
TOTAL COSTO APU | [5 empty] | 250.295 |  |  | 1092.47 |  |  | 1897.88
COSTO UNITARIO APU | [5 empty] | 250.295 |  |  | 1092.47 |  |  | 1123.0059
13.01.03 | Limpieza Y Desalojo De Escombros + tickets emgirs | Viaje
MATERIALES
| Costales o saquillos (Costales o saquillos) | Uni. |  |  |  | 0 |  |  | 0 | 38 | 0.3 | 11.4
[6 empty] | 0 |  |  | 0 |  |  | 0
MANO DE OBRA
[6 empty] | 0 |  |  | 0 |  |  | 0
[6 empty] | 0 |  |  | 0 |  |  | 0
EQUIPO
| Transporte Limpieza Y Desalojo De Escombros + tickets emgirs | Viaje |  | 14 | 39.29 | 550.06 | 21 | 35 | 735 | 40.43 | 35 | 1415.05 | 1
| Horas Maquinas Retroexcavadora (Horas Maquinas Retroexcavadora) | Hr. |  | 7 | 22.43 | 157.01 | 38 | 22 | 836 | 33.16 | 22 | 729.52 | 0.68182
[6 empty] | 0 |  |  | 0 |  |  | 0
TOTAL COSTO APU | [5 empty] | 707.07 |  |  | 1571 |  |  | 2155.97
COSTO UNITARIO APU | [5 empty] | 50.505 |  |  | 74.8095 |  |  | 53.326
13.01.04 | Limpieza Final de la Obra previo a la Entrega | m2
MATERIALES
| Alfombra atrapamugre (Alfombra atrapamugre) | m2 |  |  |  | 0 |  |  | 0 | 5 | 17.32 | 86.6
| Brocha 3" | Uni. |  |  |  | 0 | 1 | 2.01 | 2.01 |  |  | 0
| Guaipe (Guaipe) | Uni. |  |  |  | 0 |  |  | 0 | 7 | 0.17 | 1.19
| Trapeador (Trapeador) | Uni. |  |  |  | 0 |  |  | 0 | 1 | 2.22 | 2.22
MANO DE OBRA
[6 empty] | 0 |  |  | 0 |  |  | 0
[6 empty] | 0 |  |  | 0 |  |  | 0
EQUIPO
| Alquiler Andamio (Alquiler Andamio) | Uni. |  |  |  | 0 | 180 | 0.36 | 64.8 |  |  | 0
| Alquiler de Tablones (Alquiler de Tablones) | Uni. |  |  |  | 0 | 180 | 0.09 | 16.2 |  |  | 0
[6 empty] | 0 |  |  | 0 |  |  | 0
TOTAL COSTO APU | [5 empty] | 0 |  |  | 83.01 |  |  | 90.01
COSTO UNITARIO APU | [5 empty] | #DIV/0! |  |  | #DIV/0! |  |  | #DIV/0!
13.01.05 | Protección Personal | Glb
MATERIALES
[6 empty] | 0 |  |  | 0 |  |  | 0
[6 empty] | 0 |  |  | 0 |  |  | 0
MANO DE OBRA
[6 empty] | 0 |  |  | 0 |  |  | 0
EQUIPO
| Arnes de Seguridad + cuerda 3P. (Arnes de Seguridad + 3P Fijacion total) | Uni. |  |  |  | 0 |  |  | 0 | 4 | 49.88 | 199.52 | 4
| Casco (Casco) | Uni. |  | 2 | 9.52 | 19.04 | 1 | 4.13 | 4.13 | 4 | 4.12 | 16.48 | 4
| Cinta amarilla Precaución 200MT (Cinta amarilla Precaución 200MT) | mts. |  | 250 | 0.0164 | 4.1 | 200 | 0.0222 | 4.44 | 760 | 0.0265 | 20.14 | 500
| Gafa Transparente Reforzada (Gafa Transparente Reforzada) | Uni. |  |  |  | 0 | 3 | 1.82 | 5.46 | 6 | 0.48 | 2.88 | 6
| Guantes de Caucho (Guantes de Caucho) | pr |  |  |  | 0 | 29 | 1.16 | 33.64 | 27 | 1.28 | 34.56 | 30
| Guante de Cuero Operador (Guante de Cuero Operador) | Uni. |  | 15 | 1.43 | 21.45 | 40 | 1.47 | 58.8 | 102 | 1.47 | 149.94 | 50
| Mascara Para Esmerilar Reforzad (ascara Para Esmerilar Reforzada) | Uni. |  |  |  | 0 | 1 | 4.13 | 4.13 |  |  | 0 | 1
[6 empty] | 0 |  |  | 0 |  |  | 0
TOTAL COSTO APU | [5 empty] | 44.59 |  |  | 110.6 |  |  | 423.52
COSTO UNITARIO APU | [5 empty] | #DIV/0! |  |  | #DIV/0! |  |  | #DIV/0!
13.01.09 | Herramientas de obra | Glb
MATERIALES
| Aceite Multiuso 3 en 1 (Aceite Multiuso 3 en 1) | Uni. |  |  |  | 0 |  |  | 0 | 1 | 1.18 | 1.18 | 1
| Amoladora 9" DWE496-B3 Dewalt (Amoladora 9" DWE496-B3 Dewalt) | Uni. |  |  |  | 0 | 2 | 134.16 | 268.32 | 2 | 141.75 | 283.5 | 2
| Balde de construccion caucho (Balde de construccion caucho) | Uni. |  | 5 | 1.38 | 6.9 | 8 | 1.39 | 11.12 | 19 | 1.92 | 36.48 | 10
| Barra agricola de 14 libras (Barra agricola de 14 libras) | Uni. |  |  |  | 0 | 2 | 16.95 | 33.9 | 2 | 17.22 | 34.44 | 2
| Cable Gemelo Blanco 2X10 (Cable Gemelo Blanco 2X10) | Rollo |  |  |  | 0 | 1 | 99.11 | 99.11 | 200 | 1.2 | 240 | 2
| Cabo1/2 (Cabo 1/2) | mts. |  |  |  | 0 | 30 | 0.29 | 8.7 | 30 | 0.29 | 8.7 | 60
| Cabo Madera Zapapico (Cabo Madera Zapapico) | Uni. |  |  |  | 0 | 6 | 1.34 | 8.04 |  |  | 0 | 6
| Caneca 5GLN (Caneca 5GLN) | Uni. |  |  |  | 0 |  |  | 0 | 2 | 3.6 | 7.2 | 2
| Carretilla Truper 220kl tomate (Carretilla Truper 220kl tomate ) | Uni. |  |  |  | 0 | 2 | 61.86 | 123.72 | 2 | 59.07 | 118.14 | 2
| Codal de Aluminio (Codal de Aluminio) | Uni. |  |  |  | 0 | 1 | 40.57 | 40.57 |  |  | 0 | 1
| Destornillador Estrella 1/4"x5" (Destornillador Estrella 1/4"x5") | Uni. |  |  |  | 0 |  |  | 0 | 1 | 1.86 | 1.86 | 2
| Enchufe blindado 3 patas (Enchufe blindado 3 patas) | Uni. |  |  |  | 0 |  |  | 0 | 14 | 1.45 | 20.3 | 15
| Escalera Pie de Gallo (Escalera Pie de Gallo) | Uni. |  |  |  | 0 |  |  | 0 | 1 | 74.81 | 74.81 | 1
| Machete (Machete) | Uni. |  |  |  | 0 | 1 | 4.06 | 4.06 | 1 | 4.29 | 4.29 | 1
| Manguera de Jardin con Acce (Manguera de Jardin con Accesorios) | ml |  |  |  | 0 | 100 | 0.31 | 31 | 125 | 1.14 | 142.5 | 100
| Pala Cuadrada (Pala Cuadrada) | Uni. |  |  |  | 0 | 7 | 6.2 | 43.4 | 8 | 7.73 | 61.84 | 8
| Pistola Calefateo Truper Refz. (Pistola Calefateo Truper Refz.) | Uni. |  |  |  | 0 | 1 | 7.97 | 7.97 |  |  | 0 | 1
| Rueda Neumatica p/carretilla c/ (Rueda Neumatica p/carretilla c/aro 16X4") | Uni. |  |  |  | 0 | 2 | 9.5 | 19 | 1 | 11.84 | 11.84 | 2
| Sierra Circular Dewalt 71/4 180 (Sierra Circular Dewalt 71/4 1800W DWE575-B3) | Uni. |  |  |  | 0 | 1 | 278.69 | 278.69 | 1 | 118.54 | 118.54 | 1
| Taipe 3m 3/4 x2 Negro (Taipe 3m 3/4 x2 Negro) | Uni. |  | 2 | 0.906 | 1.812 | 2 | 0.44 | 0.88 | 6 | 0.85 | 5.1 | 2
| Taladro Dewalt 1/2" - 1100W DWD (Taladro Dewalt 1/2" - 1100W DWD520 DEWALT) | Uni. |  |  |  | 0 |  |  | 0 | 2 | 177.44 | 354.88 | 1
| Tanque para combustible 20lts. (Tanque para combustible rojo 20lts.) | Uni. |  |  |  | 0 | 1 | 17.48 | 17.48 | 2 | 7.51 | 15.02 | 1
| Tanque Tool Abierto 55 Gln. (Tanque Tool Abierto 55 Gln) | Uni. |  |  |  | 0 | 3 | 7.76 | 23.28 | 3 | 6.42 | 19.26 | 3
| Toma sobreponer cooper 125v (Toma sobreponer cooper 125v) | Uni. |  |  |  | 0 |  |  | 0 | 15 | 2.21 | 33.15 | 15
| Uniones de Manguera (Uniones de Manguera) | Uni. |  | 2 | 0.68 | 1.36 |  |  | 0 | 2 | 0.68 | 1.36 | 2
| Zapapico Herrago 5 lbs (Zapapico Herrago 5 lbs) | Uni. |  |  |  | 0 | 6 | 8.68 | 52.08 | 6 | 9.99 | 59.94 | 6
[6 empty] | 0 |  |  | 0 |  |  | 0
MANO DE OBRA
|  |  |  | 325.39 |  | 0 | 249.11 |  | 0 | 951.68 |  | 0
EQUIPO
| Mantenimiento Herramientas (Mantenimiento Herramientas) | Glb |  | 1.7743 | 24.77 | 43.9494 |  |  | 0 | 2 | 31.79 | 63.58
[6 empty] | 0 |  |  | 0 |  |  | 0
TOTAL COSTO APU | [5 empty] | 54.0214 |  |  | 1071.32 |  |  | 1716.73
COSTO UNITARIO APU | [5 empty] | 0.16602 |  |  | 4.3006 |  |  | 1.8039
13.01.12 | Guachimanía de obra | Mes
MATERIALES
[6 empty] | 0 |  |  | 0 |  |  | 0
[6 empty] | 0 |  |  | 0 |  |  | 0
MANO DE OBRA
| Guachimanía de obra | mes |  | 1 | 172.5 | 172.5 |  |  | 0 |  |  | 0
[6 empty] | 0 |  |  | 0 |  |  | 0
EQUIPO
[6 empty] | 0 |  |  | 0 |  |  | 0
[6 empty] | 0 |  |  | 0 |  |  | 0
TOTAL COSTO APU | [5 empty] | 172.5 |  |  | 0 |  |  | 0
COSTO UNITARIO APU | [5 empty] | 172.5 |  |  | #DIV/0! |  |  | #DIV/0!
13.01.14 | Rejilla Metálilca de 2" | Und
MATERIALES
[6 empty] | 0 |  |  | 0 |  |  | 0
[6 empty] | 0 |  |  | 0 |  |  | 0
MANO DE OBRA
| M. Rejilla metálica de 2" (M. Rejilla metálica de 2") | ml |  |  |  | 0 | 1.43 | 107.1 | 153.153 |  |  | 0
[6 empty] | 0 |  |  | 0 |  |  | 0
EQUIPO
[6 empty] | 0 |  |  | 0 |  |  | 0
[6 empty] | 0 |  |  | 0 |  |  | 0
TOTAL COSTO APU | [5 empty] | 0 |  |  | 153.153 |  |  | 0
COSTO UNITARIO APU | [5 empty] | #DIV/0! |  |  | 107.1 |  |  | #DIV/0!
13.01.18 | Rejilla con Trampa para Ducha | Und
MATERIALES
[6 empty] | 0 |  |  | 0 |  |  | 0
[6 empty] | 0 |  |  | 0 |  |  | 0
MANO DE OBRA
| M. Rejilla con trampa para ducha (M. Rejilla con trampa para ducha) | ml |  |  |  | 0 | 1.43 | 101.5 | 145.145 |  |  | 0
[6 empty] | 0 |  |  | 0 |  |  | 0
EQUIPO
[6 empty] | 0 |  |  | 0 |  |  | 0
[6 empty] | 0 |  |  | 0 |  |  | 0
TOTAL COSTO APU | [5 empty] | 0 |  |  | 145.145 |  |  | 0
COSTO UNITARIO APU | [5 empty] | #DIV/0! |  |  | 101.5 |  |  | #DIV/0!
14. SERVICIOS BASICOS EN FASE DE CONSTRUCCION
14.01.01 | Servicio de Agua Potable | mes
MATERIALES
[6 empty] | 0 |  |  | 0 |  |  | 0
[6 empty] | 0 |  |  | 0 |  |  | 0
MANO DE OBRA
[6 empty] | 0 |  |  | 0 |  |  | 0
[6 empty] | 0 |  |  | 0 |  |  | 0
EQUIPO
[6 empty] | 0 |  |  | 0 |  |  | 0
[6 empty] | 0 |  |  | 0 |  |  | 0
TOTAL COSTO APU | [5 empty] | 0 |  |  | 0 |  |  | 0
COSTO UNITARIO APU | [5 empty] | #DIV/0! |  |  | #DIV/0! |  |  | #DIV/0!
14.01.02 | Servicio de Energía Eléctrica | mes
MATERIALES
| Aceite Havoline (Aceite Havoline) | Uni. |  |  |  | 0 | 1 | 6.25 | 6.25 |  |  | 0
| Gasolina - Extra (Gasolina - Extra) | gal |  | 14.17 | 2.07 | 29.3319 | 66.38 | 2.14 | 142.0532 | 2 | 2.14 | 4.28
[6 empty] | 0 |  |  | 0 |  |  | 0
MANO DE OBRA
|  | mes | 1 | 1 |  | 0 | 1 |  | 0 | 1 |  | 0
[6 empty] | 0 |  |  | 0 |  |  | 0
EQUIPO
| Alquiler Generador (Alquiler Generador) | día |  |  |  | 0 |  |  | 0 | 1 | 44.64 | 44.64
[6 empty] | 0 |  |  | 0 |  |  | 0
TOTAL COSTO APU | [5 empty] | 29.3319 |  |  | 148.3032 |  |  | 48.92
COSTO UNITARIO APU | [5 empty] | 29.3319 |  |  | 148.3032 |  |  | 48.92
14.01.03 | Servicio de Internet | mes
MATERIALES
[6 empty] | 0 |  |  | 0 |  |  | 0
[6 empty] | 0 |  |  | 0 |  |  | 0
MANO DE OBRA
| M. Internet (Servicio de Internet) | mes |  | 6 | 35 | 210 |  |  | 0 |  |  | 0
[6 empty] | 0 |  |  | 0 |  |  | 0
EQUIPO
[6 empty] | 0 |  |  | 0 |  |  | 0
[6 empty] | 0 |  |  | 0 |  |  | 0
TOTAL COSTO APU | [5 empty] | 210 |  |  | 0 |  |  | 0
COSTO UNITARIO APU | [5 empty] | 35 |  |  | #DIV/0! |  |  | #DIV/0!
15. OBRAS EXTERIORES
15.01.01 | Rasanteo y conformación de jardines | m2
MATERIALES
[6 empty] | 0 |  |  | 0 |  |  | 0
MANO DE OBRA
| M. Rasanteo y conformación de jardines | m2 |  | 292.86 | 0.7 | 205.002 | 570.24 | 0.7 | 399.168 | 2464.71 | 0.7 | 1725.297
[6 empty] | 0 |  |  | 0 |  |  | 0
EQUIPO
| Horas Maquinas Retroexcavadora (Horas Maquinas Retroexcavadora) | Hr. |  | 14 | 22 | 308 | 13 | 22 | 286 | 12.5 | 22 | 275
[6 empty] | 0 |  |  | 0 |  |  | 0
TOTAL COSTO APU | [5 empty] | 513.002 |  |  | 685.168 |  |  | 2000.297
COSTO UNITARIO APU | [5 empty] | 1.7517 |  |  | 1.2015 |  |  | 0.81157
15.01.04 | Replanteo (Acceso Peatonal) | m2
MATERIALES
| Clavos galvanizados 2" (Clavos galvanizados 2") | Kg. |  |  |  | 0 | 1.26 | 2.3 | 2.898 |  |  | 0
[6 empty] | 0 |  |  | 0 |  |  | 0
MANO DE OBRA
| M. Replanteo Acceso Peatonal | m2 |  | 58.5 | 0.72 | 42.12 | 17.16 | 0.72 | 12.3552 |  |  | 0
[6 empty] | 0 |  |  | 0 |  |  | 0
EQUIPO
[6 empty] | 0 |  |  | 0 |  |  | 0
TOTAL COSTO APU | [5 empty] | 42.12 |  |  | 15.2532 |  |  | 0
COSTO UNITARIO APU | [5 empty] | 0.72 |  |  | 0.88888 |  |  | #DIV/0!
15.01.05 | Conformación plataforma (Acceso Peatonal) | m2
MATERIALES
| Cemento Campeon HS 50KG (Cemento Campeon HS 50KG) | qq |  |  |  | 0 | 8 | 6.73 | 53.84 |  |  | 0
| Costales o saquillos (Costales o saquillos) | Uni. |  |  |  | 0 |  |  | 0 | 50 | 0.3 | 15
| Lastre (Lastre) | m3 |  |  |  | 0 |  |  | 0 | 2 | 12.28 | 24.56
| Polvo Azul (Polvo Azul) | m3 |  |  |  | 0 | 0.64 | 16.48 | 10.5472 |  |  | 0
| Varilla Hierro D=14mmx12m (Varilla Hierro D=14mmx12m) | v14 |  |  |  | 0 | 2 | 16.26 | 32.52 |  |  | 0
[6 empty] | 0 |  |  | 0 |  |  | 0
MANO DE OBRA
| M. Conformación plataforma - Acceso Peatonal | m2 |  | 58.5 | 0.7 | 40.95 | 17.16 | 0.7 | 12.012 | 62.4 | 0.7 | 43.68
[6 empty] | 0 |  |  | 0 |  |  | 0
EQUIPO
[6 empty] | 0 |  |  | 0 |  |  | 0
TOTAL COSTO APU | [5 empty] | 40.95 |  |  | 108.9192 |  |  | 83.24
COSTO UNITARIO APU | [5 empty] | 0.7 |  |  | 6.3473 |  |  | 1.334
15.01.06 | Acceso Peatonal (Obra Civil) | m2
MATERIALES
| Carretilla Polvo Azul (Carretilla Polvo Azul) | Uni. |  |  |  | 0 |  |  | 0 | 8 | 1.1338 | 9.07
| Carretilla Ripio (Carretilla Ripio) | Uni. |  |  |  | 0 |  |  | 0 | 10 | 1.134 | 11.34
| Cemento Campeon HS 50KG (Cemento Campeon HS 50KG) | qq |  |  |  | 0 |  |  | 0 | 62 | 6.7644 | 419.39
| Cuartón 6 x 4 de eucalipto (Cuartón 6 x 4 de eucalipto) | Uni. |  |  |  | 0 |  |  | 0 | 20 | 2.15 | 43
| Disco de corte de diamante 7" (Disco de corte de diamante 7") | Uni. |  |  |  | 0 |  |  | 0 | 2 | 4.815 | 9.63
| Disco de corte de hierro 9" (Me (Disco de corte de hierro 9" (Metal)) | Uni. |  |  |  | 0 |  |  | 0 | 1 | 2.27 | 2.27
| Lastre (Lastre) | m3 |  |  |  | 0 |  |  | 0 | 2 | 12.855 | 25.71
| Plastocrete 161 HE 4KG (Plastocrete 161 HE 4KG) | Uni. |  |  |  | 0 |  |  | 0 | 1 | 9.82 | 9.82
| Polvo Azul (Polvo Azul) | m3 |  |  |  | 0 |  |  | 0 | 8.64 | 16.8611 | 145.68
| Ripio (Ripio) | m3 |  |  |  | 0 |  |  | 0 | 3.48 | 20.1092 | 69.98
| Tablas de Monte (Tablas de Monte) | Uni. |  |  |  | 0 |  |  | 0 | 45 | 2.3867 | 107.4
| Tubo PVC desague 75mm x 3mts (Tubo PVC desague 75mm x 3mts Rival ) | Uni. |  |  |  | 0 |  |  | 0 | 4 | 5.9125 | 23.65
[6 empty] | 0 |  |  | 0 |  |  | 0
MANO DE OBRA
| M. Acceso Peatonal (Obra Civil) | m2 |  | 58.5 | 7 | 409.5 |  |  | 0 | 62.4 | 7 | 436.8
[6 empty] | 0 |  |  | 0 |  |  | 0
EQUIPO
| Alquiler compactador sapo (Alquiler compactador sapo) | Uni. |  |  |  | 0 |  |  | 0 | 15.71 | 25 | 392.75
TOTAL COSTO APU | [5 empty] | 409.5 |  |  | 0 |  |  | 1706.49
COSTO UNITARIO APU | [5 empty] | 7 |  |  | #DIV/0! |  |  | 27.3476
15.01.07 | Plástico Polietileno 2 Capas (Acceso peatonal) | m2
MATERIALES
| Cinta Masking (Cinta Masking) | Uni. |  |  |  | 0 |  |  | 0 | 10 | 1.2 | 12
| Masking Abro 2x40 (Masking Abro 2x40) | Uni. |  |  |  | 0 |  |  | 0 | 5 | 0.958 | 4.79
| Plancha espumaflex 5cm (Plancha espumaflex 5cm) | Uni. |  |  |  | 0 |  |  | 0 | 4 | 8.7225 | 34.89
| Plastico Enmascarar 220cmx25m (Plastico Enmascarar 220cmx25m) | Uni. |  |  |  | 0 |  |  | 0 | 5 | 2.304 | 11.52
| Plastico Negro 1.5 mts (Plastico Negro 1.5 mts (1.98mts x kg) (50.50 kilos)) | rollo |  |  |  | 0 |  |  | 0 | 0.6 | 62.4 | 37.44
[6 empty] | 0 |  |  | 0 |  |  | 0
MANO DE OBRA
| M. Plástico Polietileno 2 Capas (Acceso peatonal) | m2 |  | 117 | 0.36 | 42.12 |  |  | 0 | 62.4 |  | 0
[6 empty] | 0 |  |  | 0 |  |  | 0
EQUIPO
[6 empty] | 0 |  |  | 0 |  |  | 0
TOTAL COSTO APU | [5 empty] | 42.12 |  |  | 0 |  |  | 100.64
COSTO UNITARIO APU | [5 empty] | 0.36 |  |  | #DIV/0! |  |  | 1.6128
15.01.08 | Malla De Refuerzo 6*15 (Acceso Peatonal) | m2
MATERIALES
| Malla Armex Elect.5mmx10x10 R-1 (Malla Armex Elect.5mmx10x10 R-196) | Uni. |  |  |  | 0 |  |  | 0 | 3 | 50.7567 | 152.27
| Malla Armex Elect.6mmx15x15R188 (Malla Armex Elect.6mmx15x15 R188) | Uni. |  | 3 | 51.87 | 155.61 |  |  | 0 | 1 | 46.92 | 46.92
| Varilla Hierro D=10mmx12m (Varilla Hierro D=10mmx12m) | V10 |  | 1 | 7.89 | 7.89 |  |  | 0 |  |  | 0
[6 empty] | 0 |  |  | 0 |  |  | 0
MANO DE OBRA
| M. Malla De Refuerzo 6*15 (Acceso Peatonal) | m2 |  | 58.5 | 1.04 | 60.84 |  |  | 0 | 62.4 |  | 0
[6 empty] | 0 |  |  | 0 |  |  | 0
EQUIPO
[6 empty] | 0 |  |  | 0 |  |  | 0
TOTAL COSTO APU | [5 empty] | 224.34 |  |  | 0 |  |  | 199.19
COSTO UNITARIO APU | [5 empty] | 3.8349 |  |  | #DIV/0! |  |  | 3.1921
15.01.09 | Encofrado de gradas exteriores (Detalle para luces acceso peatonal) | m
MATERIALES
| Clavos galvanizados 2'' (Clavos galvanizados 2'') | Kg. |  | 3.5 | 2.35 | 8.225 |  |  | 0 |  |  | 0 | 0.042276
| Clavos galvanizados 2 1/2'' (Clavos galvanizados 2 1/2'') | Kg. |  | 2.25 | 2.32 | 5.22 |  |  | 0 |  |  | 0 | 0.027177
| Cuarton 6 x 4 de eucalipto (Cuarton 6 x 4 de eucalipto) | Uni. |  | 3 | 2.15 | 6.45 |  |  | 0 |  |  | 0 | 0.036236
| Disco Corte Madera 7 (Disco Corte Madera 7) | Uni. |  | 1 | 6.25 | 6.25 |  |  | 0 |  |  | 0 | 0.012079
| Tablas de Monte (Tablas de Monte) | Uni. |  | 52 | 2.383 | 123.916 |  |  | 0 |  |  | 0 | 0.6281
[6 empty] | 0 |  |  | 0 |  |  | 0
MANO DE OBRA
| M. Encofrado de gradas exteriores (Detalle para luces acceso peatonal) | m2 |  | 82.79 | 6.16 | 509.9864 |  |  | 0 |  |  | 0
[6 empty] | 0 |  |  | 0 |  |  | 0
EQUIPO
[6 empty] | 0 |  |  | 0 |  |  | 0
TOTAL COSTO APU | [5 empty] | 660.0474 |  |  | 0 |  |  | 0
COSTO UNITARIO APU | [5 empty] | 7.9725 |  |  | #DIV/0! |  |  | #DIV/0!
15.01.10 | Hormigón En Escaleras F'c=180kg/Cm² (Acceso Peatonal) | m3
MATERIALES
| Cemento Campeon (Cemento Campeon) | saco |  | 1 | 6.59 | 6.59 |  |  | 0 |  |  | 0 | 0.27405
| Hormigón Premez. fc= 210 kg S/B (Hormigón Premezclado fc= 210 kg/cm2) | m3 |  | 3.5 | 71 | 248.5 |  |  | 0 |  |  | 0 | 0.95917
| Plancha espumaflex 5cm (Plancha espumaflex 5cm) | Uni. |  | 1 | 9.95 | 9.95 |  |  | 0 |  |  | 0 | 0.27405
| Polvo Rosado (Polvo Rosado) | m3 |  | 0.2 | 13.75 | 2.75 |  |  | 0 |  |  | 0 | 0.05481
| Recargo Minimo Concreto (Recargo Minimo Concreto) | m3 |  | 3.5 | 10 | 35 |  |  | 0 |  |  | 0 | 0.95917
| Sika Premium 32 (Sika Premium 32) | Uni. |  | 1 | 52.87 | 52.87 |  |  | 0 |  |  | 0 | 0.27405
[6 empty] | 0 |  |  | 0 |  |  | 0
MANO DE OBRA
| M. Hormigón En Escaleras F'c=210kg/Cm² (Acceso Peatonal) | m3 |  | 3.649 | 33 | 120.417 |  |  | 0 |  |  | 0
[6 empty] | 0 |  |  | 0 |  |  | 0
EQUIPO
| Alquiler vibrador (Alquiler vibrador) | Uni. |  | 1 | 17.86 | 17.86 |  |  | 0 |  |  | 0 | 0.27405
[6 empty] | 0 |  |  | 0 |  |  | 0
TOTAL COSTO APU | [5 empty] | 493.937 |  |  | 0 |  |  | 0
COSTO UNITARIO APU | [5 empty] | 135.3623 |  |  | #DIV/0! |  |  | #DIV/0!
15.01.11 | Suministro, tendido y compactación de subbase clase III e=20cm (Acceso Peatonal) | m2
MATERIALES
[6 empty] | 0 |  |  | 0 |  |  | 0
MANO DE OBRA
| M. Suministro, tendido y compactación de subbase clase III e=20cm | m2 |  |  |  | 0 | 43.07 | 2 | 86.14 |  |  | 0
[6 empty] | 0 |  |  | 0 |  |  | 0
EQUIPO
[6 empty] | 0 |  |  | 0 |  |  | 0
TOTAL COSTO APU | [5 empty] | 0 |  |  | 86.14 |  |  | 0
COSTO UNITARIO APU | [5 empty] | #DIV/0! |  |  | 2 |  |  | #DIV/0!
15.01.12 | Adoquín En Acceso Peatonal | m2
MATERIALES
| Adoquin Toledo 6cm Color 16X16 (Adoquin Toledo 6cm Color 16X16) | ml |  |  |  | 0 | 3.91 | 15.56 | 60.8396 |  |  | 0
| Adoquin Toledo 6cm Color 16X24 (Adoquin Toledo 6cm Color 24X24) | ml |  |  |  | 0 | 5.96 | 15.56 | 92.7376 |  |  | 0
| Adoquin Toledo 6cm Color 24X24 (Adoquin Toledo 6cm Color 24X24) | ml |  |  |  | 0 | 8.76 | 15.56 | 136.3056 |  |  | 0
| Disco de corte de diamante 9" (Disco de corte de diamante 9") | Uni. |  |  |  | 0 | 1 | 7.56 | 7.56 |  |  | 0 | 0.029464
| Polvo Azul (Polvo Azul) | m3 |  |  |  | 0 | 0.5 | 16.48 | 8.24 |  |  | 0 | 0.014732
[6 empty] | 0 |  |  | 0 |  |  | 0
MANO DE OBRA
| M. Adoquín En Acceso Peatonal | m2 |  |  |  | 0 | 33.94 | 2.8 | 95.032 |  |  | 0
[6 empty] | 0 |  |  | 0 |  |  | 0
EQUIPO
| Transporte Adoquin (Transporte Adoquin) | Uni. |  |  |  | 0 | 0.62 | 35 | 21.7 |  |  | 0 | 0.018268
[6 empty] | 0 |  |  | 0 |  |  | 0
TOTAL COSTO APU | [5 empty] | 0 |  |  | 422.4148 |  |  | 0
COSTO UNITARIO APU | [5 empty] | #DIV/0! |  |  | 12.4459 |  |  | #DIV/0!
15.01.13 | Replanteo Plataforma Parqueadero | m2
MATERIALES
| Clavos galvanizados 2 1/2" (Clavos galvanizados 2 1/2") | Kg. |  |  |  | 0 | 2 | 1.8 | 3.6 |  |  | 0
| Clavos galvanizados 2" (Clavos galvanizados 2") | Kg. |  |  |  | 0 | 1 | 2.3 | 2.3 |  |  | 0
[6 empty] | 0 |  |  | 0 |  |  | 0
MANO DE OBRA
| M. Replanteo Plataforma Parqueadero | m2 |  |  |  | 0 | 87.33 | 0.72 | 62.8776 |  |  | 0
[6 empty] | 0 |  |  | 0 |  |  | 0
EQUIPO
[6 empty] | 0 |  |  | 0 |  |  | 0
TOTAL COSTO APU | [5 empty] | 0 |  |  | 68.7776 |  |  | 0
COSTO UNITARIO APU | [5 empty] | #DIV/0! |  |  | 0.78756 |  |  | #DIV/0!
15.01.14 | Conformación Manual De Plataforma Parqueadero | m2
MATERIALES
[6 empty] | 0 |  |  | 0 |  |  | 0
MANO DE OBRA
| M. Replanteo Plataforma Parqueadero | m2 |  |  |  | 0 | 107.3433 | 0.75 | 80.5075 | 68.85 | 0.75 | 51.6375
[6 empty] | 0 |  |  | 0 |  |  | 0
EQUIPO
[6 empty] | 0 |  |  | 0 |  |  | 0
TOTAL COSTO APU | [5 empty] | 0 |  |  | 80.5075 |  |  | 51.6375
COSTO UNITARIO APU | [5 empty] | #DIV/0! |  |  | 0.75 |  |  | 0.75
15.01.20 | Suministro, tendido y compactación de subbase clase III e=20cm (Parqueadero) | m2
MATERIALES
| Gasolina - Extra (Gasolina - Extra) | gal |  |  |  | 0 | 1 | 2.14 | 2.14 |  |  | 0 | 0.011674
| Lastre (Lastre) | m3 |  |  |  | 0 | 16 | 13 | 208 |  |  | 0 | 0.18678
[6 empty] | 0 |  |  | 0 |  |  | 0
MANO DE OBRA
| M. Suministro, tendido y compactación de subbase clase III e=20cm (Parqueadero) | m2 |  |  |  | 0 | 85.66 | 2 | 171.32 |  |  | 0 | 1
[6 empty] | 0 |  |  | 0 |  |  | 0
EQUIPO
| Alquiler compactador sapo (Alquiler compactador sapo) | Uni. |  |  |  | 0 | 3 | 25 | 75 |  |  | 0 | 0.035022
[6 empty] | 0 |  |  | 0 |  |  | 0
TOTAL COSTO APU | [5 empty] | 0 |  |  | 456.46 |  |  | 0
COSTO UNITARIO APU | [5 empty] | #DIV/0! |  |  | 5.3287 |  |  | #DIV/0!
15.01.21 | Adoquín En Estacionamiento | m2
MATERIALES
| Adoquin Toledo 6cm Color 16X16 (Adoquin Toledo 6cm Color 16X16) | ml |  |  |  | 0 | 18.14 | 15.56 | 282.2584 |  |  | 0
| Adoquin Toledo 6cm Color 16X24 (Adoquin Toledo 6cm Color 24X24) | ml |  |  |  | 0 | 29.56 | 15.56 | 459.9536 |  |  | 0
| Adoquin Toledo 6cm Color 24X24 (Adoquin Toledo 6cm Color 24X24) | ml |  |  |  | 0 | 40.59 | 15.56 | 631.5804 |  |  | 0
| Disco de corte de diamante 9" (Disco de corte de diamante 9") | Uni. |  |  |  | 0 | 1 | 7.56 | 7.56 |  |  | 0
| Polvo Azul (Polvo Azul) | m3 |  |  |  | 0 | 1.58 | 16.47 | 26.0226 |  |  | 0
[6 empty] | 0 |  |  | 0 |  |  | 0
MANO DE OBRA
| M. Adoquín En Estacionamiento | m2 |  |  |  | 0 | 90.97 | 2.8 | 254.716 |  |  | 0
[6 empty] | 0 |  |  | 0 |  |  | 0
EQUIPO
| Transporte Adoquin (Transporte Adoquin) | Uni. |  |  |  | 0 | 3.53 | 35 | 123.55 |  |  | 0
[6 empty] | 0 |  |  | 0 |  |  | 0
TOTAL COSTO APU | [5 empty] | 0 |  |  | 1785.641 |  |  | 0
COSTO UNITARIO APU | [5 empty] | #DIV/0! |  |  | 19.6289 |  |  | #DIV/0!
15.01.22 | Bordillo en estacionamiento (1,00x0,10x0,30m) | ml
MATERIALES
| Bordillo 100X25X8 Gris Natural (Bordillo 100X25X8 Gris Natural) | ml |  |  |  | 0 | 36 | 6.79 | 244.44 |  |  | 0
| Cemento Campeon HS 50KG (Cemento Campeon HS 50KG) | qq |  |  |  | 0 | 8 | 6.73 | 53.84 |  |  | 0 | 0.12346
| Polvo Azul (Polvo Azul) | m3 |  |  |  | 0 | 1.28 | 16.48 | 21.0944 |  |  | 0 | 0.019753
[6 empty] | 0 |  |  | 0 |  |  | 0
MANO DE OBRA
| M. Bordillo en estacionamiento (1,00x0,10x0,30m) | ml |  |  |  | 0 | 64.8 | 2.6 | 168.48 |  |  | 0
[6 empty] | 0 |  |  | 0 |  |  | 0
EQUIPO
[6 empty] | 0 |  |  | 0 |  |  | 0
TOTAL COSTO APU | [5 empty] | 0 |  |  | 487.8544 |  |  | 0
COSTO UNITARIO APU | [5 empty] | #DIV/0! |  |  | 7.5286 |  |  | #DIV/0!
15.01.23 | Canal recolector aguas lluvias | ml
MATERIALES
| Cemento | qq |  | 8.5 |  | 0 | 11 |  | 0 |  |  | 0 | 1.1927
| Clavo Galvanizado 2 1/2" | kg |  | 0.5 |  | 0 | 1.5 |  | 0 |  |  | 0 | 0.12232
| Disco Corte Diamante 9" | u | 1 | 1 |  | 0 |  |  | 0 |  |  | 0 | 0.19231
| Malla Electrosoldada 6x15 | u |  | 0.5 |  | 0 | 0.5 |  | 0 |  |  | 0 | 0.061162
| Maxicril | u |  |  |  | 0 | 0.5 |  | 0 |  |  | 0 | 0.044843
| Polvo Azul | m3 |  | 0.21 |  | 0 | 1.4 |  | 0 |  |  | 0 | 0.098471
| Ripio | m3 |  | 0.17 |  | 0 | 0.08 |  | 0 |  |  | 0 | 0.015291
| Tablas de Monte | u |  | 2 |  | 0 | 0.5 |  | 0 |  |  | 0 | 0.15291
[6 empty] | 0 |  |  | 0 |  |  | 0
MANO DE OBRA
| M. Canal recolector aguas lluvias | ml |  | 5.2 | 15.8 | 82.16 | 11.15 | 15.8 | 176.17 |  |  | 0
[6 empty] | 0 |  |  | 0 |  |  | 0
EQUIPO
[6 empty] | 0 |  |  | 0 |  |  | 0
TOTAL COSTO APU | [5 empty] | 82.16 |  |  | 176.17 |  |  | 0
COSTO UNITARIO APU | [5 empty] | 15.8 |  |  | 15.8 |  |  | #DIV/0!
16. OBRAS ESPECIALES
16.01.01 | Mampostería de ladrillo visto (Mampostería de ladrillo visto) | m2
MATERIALES
| Arena Fina (Arena Fina) | m3 |  |  |  | 0 | 6.88 | 16.3096 | 112.21 |  |  | 0 | 0.03828
| Arena Rosada (Arena Rosada) | m3 |  |  |  | 0 | 3.36 | 12.1637 | 40.87 |  |  | 0 | 0.018695
| Bondex Premium 25kg (Bondex Premium 25kg) | Uni. |  |  |  | 0 | 4 | 11.4725 | 45.89 |  |  | 0 | 0.022256
| Cemento Campeon HS 50KG (Cemento Campeon HS 50KG) | qq |  |  |  | 0 | 60 | 6.7737 | 406.42 |  |  | 0 | 0.33383
| Ladrillo (Ladrillo Mambron) | Uni. |  |  |  | 0 | 3615 | 0.33612 | 1215.09 |  |  | 0 | 20.1135
| Lustre Nº 8 (Lustre Nº 8) | Uni. |  |  |  | 0 | 15 | 0.498 | 7.47 |  |  | 0 | 0.083459
| Maxilane Caneca (Maxilane Caneca) | Uni. |  |  |  | 0 | 4 | 88.56 | 354.24 |  |  | 0 | 0.022256
[6 empty] | 0 |  |  | 0 |  |  | 0
MANO DE OBRA
| M. Mamposteria de ladrillo visto una cara (Mamposteria de ladrillo visto) | m2 |  |  | 17.27 | 0 | 179.73 | 15 | 2695.95 |  |  | 0
[6 empty] | 0 |  |  | 0 |  |  | 0
EQUIPO
| Alquiler andamio (Alquiler andamio) | Uni. |  |  |  | 0 | 306 | 0.36 | 110.16 |  |  | 0 | 1.7026
| Alquiler de Tablones (Alquiler de Tablones) | Uni. |  |  |  | 0 | 306 | 0.09 | 27.54 |  |  | 0 | 1.7026
TOTAL COSTO APU | [5 empty] | 0 |  |  | 5015.84 |  |  | 0
COSTO UNITARIO APU | [5 empty] | #DIV/0! |  |  | 27.9076 |  |  | #DIV/0!
16.01.03 | Cisterna (Incluye impermeabilización) | Glb
MATERIALES
| Alambre recocido N.18 (20kg) (Alambre recocido N.18 (20kg)) | R-Alambre |  |  |  | 0 |  |  | 0 | 1 | 30.96 | 30.96
| Arena Rosada (Arena Rosada) | m3 |  |  |  | 0 |  |  | 0 | 1.28 | 14 | 17.92
| Cemento Campeon HS 50KG (Cemento Campeon HS 50KG) | qq |  |  |  | 0 |  |  | 0 | 12 | 6.7325 | 80.79
| Hormigón Premez. fc= 210 kg S/B (Hormigón Premezclado fc= 210 kg/cm2) | m3 |  |  |  | 0 |  |  | 0 | 14.5 | 71 | 1029.5
| Plastico Negro 1.5 mts (Plastico Negro 1.5 mts (1.98mts x kg) (50.50 kilos)) | rollo |  |  |  | 0 |  |  | 0 | 0.08 | 67.75 | 5.42
| Polvo Azul (Polvo Azul) | m3 |  |  |  | 0 |  |  | 0 | 0.44 | 16.1364 | 7.1
| Recargo Minimo Concreto (Recargo Minimo Concreto) | m3 |  |  |  | 0 |  |  | 0 | 4.5 | 10 | 45
| Ripio (Ripio) | m3 |  |  |  | 0 |  |  | 0 | 0.56 | 16.6607 | 9.33
| Sika -1 Impermeabilizante 2kg (Sika -1 Impermeabilizante 2kg) | Uni. |  |  |  | 0 |  |  | 0 | 1 | 2.9 | 2.9
| Tiza Industrial (Tiza Industrial) | Uni. |  |  |  | 0 |  |  | 0 | 2 | 0.11 | 0.22
| Varilla Hierro D=12mmx12m (Varilla Hierro D=12mmx12m) | V12 |  |  |  | 0 |  |  | 0 | 104 | 12.0397 | 1252.13
[6 empty] | 0 |  |  | 0 |  |  | 0
MANO DE OBRA
| M.Cisterna (Incluye impermeabilización) | glb |  |  |  | 0 |  |  | 0 | 1 |  | 0
[6 empty] | 0 |  |  | 0 |  |  | 0
EQUIPO
| Alquiler de Maquinaria (retroex (Alquiler de Maquinaria (retroexcavadora)) | Hr. |  |  |  | 0 |  |  | 0 | 10 | 22 | 220
| Alquiler vibrador (Alquiler vibrador) | Uni. |  |  |  | 0 |  |  | 0 | 1 | 17.86 | 17.86
| Bomba Estacionaria (Bomba Estacionaria) | m3 |  |  |  | 0 |  |  | 0 | 12 | 8 | 96
| Trans. Desalojo-Escombro Botade (Trans. Desalojo-Escombro Botadero fuera de obra) | viaje |  |  |  | 0 |  |  | 0 | 3 | 35 | 105
[6 empty] | 0 |  |  | 0 |  |  | 0
TOTAL COSTO APU | [5 empty] | 0 |  |  | 0 |  |  | 2920.13
COSTO UNITARIO APU | [5 empty] | #DIV/0! |  |  | #DIV/0! |  |  | 2920.13
16.01.03 | Piscina (Obra Civil) | Glb
MATERIALES
| Alambre recocido N.18 (20kg) (Alambre recocido N.18 (20kg)) | R-Alambre |  |  |  | 0 |  |  | 0 | 2 | 31.38 | 62.76
| Arena Fina (Arena Fina) | m3 |  |  |  | 0 |  |  | 0 | 3.12 | 12.2756 | 38.3
| Arena Rosada (Arena Rosada) | m3 |  |  |  | 0 |  |  | 0 | 1.92 | 14 | 26.88
| Bloque alivianado 20x40x20 (Bloque alivianado 20x40x20) | Uni. |  |  |  | 0 |  |  | 0 | 40 | 0.44975 | 17.99
| Bondex Standar 25Kg (Bondex Standar 25Kg) | Uni. |  |  |  | 0 |  |  | 0 | 2 | 4.17 | 8.34
| Cemento Campeon HS 50KG (Cemento Campeon HS 50KG) | qq |  |  |  | 0 |  |  | 0 | 69 | 6.7529 | 465.95
| Chapisco 25 kg (Chapisco 25 kg) | Uni. |  |  |  | 0 |  |  | 0 | 14 | 7.2536 | 101.55
| Clavos de acero 2.1/2” Japones (Clavos de acero 2.1/2” Japones) | Kg. |  |  |  | 0 |  |  | 0 | 1 | 8.82 | 8.82
| Clavos galvanizados 2 1/2" (Clavos galvanizados 2 1/2") | Kg. |  |  |  | 0 |  |  | 0 | 2 | 1.615 | 3.23
| Clavos galvanizados 2" (Clavos galvanizados 2") | Kg. |  |  |  | 0 |  |  | 0 | 3 | 1.8367 | 5.51
| Disco de corte de hierro 9" (Me (Disco de corte de hierro 9" (Metal)) | Uni. |  |  |  | 0 |  |  | 0 | 12 | 2.5383 | 30.46
| Gasolina - Extra (Gasolina - Extra) | gal |  |  |  | 0 |  |  | 0 | 2.08 | 2.1442 | 4.46
| Hormigón Premez. fc= 210 kg S/B (Hormigón Premezclado fc= 210 kg/cm2) | m3 |  |  |  | 0 |  |  | 0 | 72.5 | 71.0015 | 5147.61
| Malla Armex Elect.5mmx10x10 R-1 (Malla Armex Elect.5mmx10x10 R-196) | Uni. |  |  |  | 0 |  |  | 0 | 1 | 50.76 | 50.76
| Malla Armex Elect.6mmx15x15R188 (Malla Armex Elect.6mmx15x15 R188) | Uni. |  |  |  | 0 |  |  | 0 | 24 | 48.2929 | 1159.03
| Maxicril - 70 gl (Maxicril - 70 gl) | Uni. |  |  |  | 0 |  |  | 0 | 1 | 24 | 24
| Maxicril Caneca (Maxicril Caneca) | Uni. |  |  |  | 0 |  |  | 0 | 1 | 103.82 | 103.82
| Piedra bola (Piedra bola) | m3 |  |  |  | 0 |  |  | 0 | 12 | 14.3333 | 172
| Plastico Negro 1.5 mts (Plastico Negro 1.5 mts (1.98mts x kg) (50.50 kilos)) | rollo |  |  |  | 0 |  |  | 0 | 0.22 | 67.7273 | 14.9
| Polvo Azul (Polvo Azul) | m3 |  |  |  | 0 |  |  | 0 | 1.12 | 15.8304 | 17.73
| Recargo Minimo Concreto (Recargo Minimo Concreto) | m3 |  |  |  | 0 |  |  | 0 | 7.5 | 10 | 75
| Rejilla PVC Ventilacion 50MM (Rejilla PVC Ventilacion 50MM) | Uni. |  |  |  | 0 |  |  | 0 | 2 | 0.84 | 1.68
| Rejilla PVC Ventilacion 75mm 3" (Rejilla Plastica PVC Ventilacion 75mm 3") | Uni. |  |  |  | 0 |  |  | 0 | 2 | 1.195 | 2.39
| Ripio (Ripio) | m3 |  |  |  | 0 |  |  | 0 | 2.38 | 15.563 | 37.04
| Sika -1 Impermeabilizante 2kg (Sika -1 Impermeabilizante 2kg) | Uni. |  |  |  | 0 |  |  | 0 | 1 | 2.9 | 2.9
| Sika -1 Impermeabilizante 4kg (Sika -1 Impermeabilizante 4kg) | Uni. |  |  |  | 0 |  |  | 0 | 2 | 9.025 | 18.05
| Sikadur 32 Primer (2.5kl) (Sikadur 32 Primer (2.5kl)) | Uni. |  |  |  | 0 |  |  | 0 | 1 | 69.35 | 69.35
| Tiza Industrial (Tiza Industrial) | Uni. |  |  |  | 0 |  |  | 0 | 10 | 0.111 | 1.11
| Varilla Hierro D=10mmx12m (Varilla Hierro D=10mmx12m) | V10 |  |  |  | 0 |  |  | 0 | 35 | 8.3563 | 292.47
| Varilla Hierro D=12mmx12m (Varilla Hierro D=12mmx12m) | V12 |  |  |  | 0 |  |  | 0 | 180 | 12.0146 | 2162.63
| Varilla Hierro D=14mmx12m (Varilla Hierro D=14mmx12m) | v14 |  |  |  | 0 |  |  | 0 | 46 | 16.3393 | 751.61
[6 empty] | 0 |  |  | 0 |  |  | 0
MANO DE OBRA
| M.Piscina (Obra Civil) | glb |  |  |  | 0 |  |  | 0 | 1 |  | 0
[6 empty] | 0 |  |  | 0 |  |  | 0
EQUIPO
| Alquiler de Maquinaria (retroex (Alquiler de Maquinaria (retroexcavadora)) | Hr. |  |  |  | 0 |  |  | 0 | 58.5 | 22 | 1287
| Alquiler vibrador (Alquiler vibrador) | Uni. |  |  |  | 0 |  |  | 0 | 3 | 17.86 | 53.58
| Bomba Estacionaria (Bomba Estacionaria) | m3 |  |  |  | 0 |  |  | 0 | 86 | 8 | 688
[6 empty] | 0 |  |  | 0 |  |  | 0
TOTAL COSTO APU | [5 empty] | 0 |  |  | 0 |  |  | 12906.91
COSTO UNITARIO APU | [5 empty] | #DIV/0! |  |  | #DIV/0! |  |  | 12906.91
Note on N202: Diego - Arquetika: Precio final $ 4,25 transporte no factura IVA
Note on K1680: Usuario: Ver los m2 presupuestados
Note on O1680: Usuario: Ver los m2 presupuestados
Note on J2018: Diego - Arquetika: Relleno manual
Note on J2038: Diego - Arquetika: Subió a $ 3,20
Note on J2071: Diego - Arquetika: Bajó a $ 0,72
Note on J2088: Diego - Arquetika: Relleno manual
Note on J2109: Diego - Arquetika: Subió a $ 3,20
Note on J2128: Diego - Arquetika: Subió a $ 2,80

## Reporte Decisiones Pendientes
REPORTE DE DECISIONES PENDIENTES — Revisión con Ingenieros
Insumos con dispersión de precio entre obras. Marcar 'Valor Adoptado' y firmar.
Categoría | APU | Sección | Insumo | Unidad | PU BUENO FERRO | PU PABLO ESPINOSA | PU MUÑOZ FREILE | Desv % | Valor Adoptado / Observación Ing.
--- A - ERROR DE UNIDAD PROBABLE (5) ---
A - ERROR DE UNIDAD PROBABLE | 13.01.09 | materiales | Cable Gemelo Blanco 2X10 (Cable Gemelo Blanco 2X10) | Rollo |  | 99.11 | 1.2 | 8159%
A - ERROR DE UNIDAD PROBABLE | 01.01.08 | materiales | Tela Arpillera Verde 1.90m (Tela Arpillera Verde 1.90m (Rollo 100m)) | rollo | 46.93 |  | 0.61 | 7593%
A - ERROR DE UNIDAD PROBABLE | 13.01.02 | materiales | Detergente (Detergente) | Kg. | 1.77 |  | 27.18 | 1436%
A - ERROR DE UNIDAD PROBABLE | 03.03.04 | materiales | Disco diamante segmentado 9" (Disco diamante segmentado 9") | Uni. | 5.59 |  | 71 | 1170%
A - ERROR DE UNIDAD PROBABLE | 02.01.02 | equipo | M. Transporte desalojo de material a botadero | m3 |  | 36.78 | 3.79 | 870%
--- B - REQUIERE CRITERIO (17) ---
B - REQUIERE CRITERIO | 03.03.04 | materiales | Hormigón Premez. fc= 210 kg S/B (Hormigón Premezclado fc= 210 kg/cm2) | m3 | 71 |  | 12.5 | 468%
B - REQUIERE CRITERIO | 13.01.02 | mano_obra | M. Limpieza Provisional (Durante la obra Material Y Personal) | Glb | 202.61 | 1026.32 | 880 | 407%
B - REQUIERE CRITERIO | 13.01.05 | equipo | Gafa Transparente Reforzada (Gafa Transparente Reforzada) | Uni. |  | 1.82 | 0.48 | 279%
B - REQUIERE CRITERIO | 13.01.09 | materiales | Manguera de Jardin con Acce (Manguera de Jardin con Accesorios) | ml |  | 0.31 | 1.14 | 268%
B - REQUIERE CRITERIO | 03.02.02 | materiales | Cemento Campeón (Cemento Campeón) | qq | 6.64 | 1.9367 | 6.71 | 246%
B - REQUIERE CRITERIO | 01.01.05 | materiales | Aldaba Galvanizada 2'' (Aldaba Galvanizada 2'') | Uni. | 0.32 | 1.03 |  | 222%
B - REQUIERE CRITERIO | 05.01.05 | materiales | Broca Concreto 1/2X30cm (Broca Concreto 1/2X30cm) | Uni. | 5.1 |  | 1.89 | 170%
B - REQUIERE CRITERIO | 04.01.08 | materiales | Clavos de acero 2'' (Clavos de acero 2'') | Kg. | 3.02 | 7.2 |  | 138%
B - REQUIERE CRITERIO | 04.01.02 | mano_obra | M. Encofrado y Desencofrado de Vigas | m2 | 25.87 | 11 | 11.5 | 135%
B - REQUIERE CRITERIO | 05.01.06 | materiales | Clavos de acero 2'' (Clavos de acero 2'') | Kg. | 3.06 | 7.2 |  | 135%
B - REQUIERE CRITERIO | 13.01.09 | materiales | Sierra Circular Dewalt 71/4 180 (Sierra Circular Dewalt 71/4 1800W DWE575-B3) | Uni. |  | 278.69 | 118.54 | 135%
B - REQUIERE CRITERIO | 13.01.09 | materiales | Tanque para combustible 20lts. (Tanque para combustible rojo 20lts.) | Uni. |  | 17.48 | 7.51 | 133%
B - REQUIERE CRITERIO | 13.01.05 | equipo | Casco (Casco) | Uni. | 9.52 | 4.13 | 4.12 | 131%
B - REQUIERE CRITERIO | 05.01.05 | materiales | Disco diamante segmentado 9" (Disco diamante segmentado 9") | Uni. | 5.31 |  | 2.46 | 116%
B - REQUIERE CRITERIO | 13.01.09 | materiales | Taipe 3m 3/4 x2 Negro (Taipe 3m 3/4 x2 Negro) | Uni. | 0.906 | 0.44 | 0.85 | 106%
B - REQUIERE CRITERIO | 01.01.01 | mano_obra | M. Replanteo Topográfico Ejes Estructurales y movimiento tierras | Glb | 240 | 120 | 120 | 100%
B - REQUIERE CRITERIO | 03.03.15 | equipo | M. Pruebas De Laboratorio | Glb | 60 | 40 | 80 | 100%
--- C - VARIACIÓN MEDIA-ALTA (informativo) (6) ---
C - VARIACIÓN MEDIA-ALTA (informativo) | 13.01.02 | materiales | Escoba de coco (Escoba de coco) | Uni. | 1.525 | 2.89 | 2.95 | 93%
C - VARIACIÓN MEDIA-ALTA (informativo) | 05.01.10 | materiales | Arena Fina (Arena Fina) |  | 6.59 |  | 12.27 | 86%
C - VARIACIÓN MEDIA-ALTA (informativo) | 03.03.07 | materiales | Ripio (Ripio) | m3 | 21.7 | 11.83 |  | 83%
C - VARIACIÓN MEDIA-ALTA (informativo) | 05.01.05 | materiales | Sikadur Primer 32 | Uni. | 52.87 |  | 87.71 | 66%
C - VARIACIÓN MEDIA-ALTA (informativo) | 03.02.02 | materiales | Disco Corte Madera 7 (Disco Corte Madera 7) | Uni. | 12.13 |  | 7.4 | 64%
C - VARIACIÓN MEDIA-ALTA (informativo) | 13.01.05 | equipo | Cinta amarilla Precaución 200MT (Cinta amarilla Precaución 200MT) | mts. | 0.0164 | 0.0222 | 0.0265 | 62%

## APU Estándar
PROPUESTA DE APU ESTÁNDAR
Construido a partir del análisis comparativo de 3 obras: BUENO FERRO · PABLO ESPINOSA · MUÑOZ FREILE
Leyenda: 🟡 Fila amarilla = dato de 1 sola obra (cobertura única) ¦ 🟠 Fila naranja = dispersión alta, revisar en hoja 'Reporte Decisiones Pendientes' ¦ 🔴 Rojo = error de unidad probable
01. PRELIMINARES
01.01.01 | Replanteo Topográfico Ejes Estructurales y movimiento tierras | Glb | Cant/Rend | P.Unit | Subtotal | Cant BF | PU BF | Cant PE | PU PE | Cant MF | PU MF | Observación
MANO DE OBRA
| M. Replanteo Topográfico Ejes Estructurales y movimiento tierras | Glb | 1 | 160 | 160 | 1 | 240 | 1 | 120 | 1 | 120
EQUIPO
| COSTO UNITARIO APU ESTÁNDAR | Glb |  |  | 160 |  | 0.73758 |  | 0.48171 |  | 0.12609 | CU observados →
01.01.02 | Replanteo Y Nivelación | m2 | Cant/Rend | P.Unit | Subtotal | Cant BF | PU BF | Cant PE | PU PE | Cant MF | PU MF | Observación
MATERIALES
| Alambre galvanizado N 14 | rollo | 0.0030732 | 82.9725 | 0.25499 | 1 | 83.81 |  |  |  |  | PU: cobertura única
| Broca Madera Titanio3/8" | Uni. | 0.0010508 | 1.02 | 0.0010718 |  |  |  |  | 1 | 1.03 | PU: cobertura única
| Caoba Roja | lb | 0.017743 | 0.517 | 0.0091732 | 19.5 | 0.532 | 4.42 | 0.5 | 8.11 | 0.54 | ¦ Rend: Rendimiento disperso
| Cementina | saco | 0.024468 | 1.636 | 0.040029 | 7 | 1.488 | 9 | 1.47 | 15 | 1.95
| Clavos de acero 2'' | Kg. | 0.0046099 | 3.245 | 0.014959 | 1.5 | 3.41 |  |  |  |  | PU: cobertura única
| Clavos de acero 21/2'' | Kg. | 0.0040143 | 3.5215 | 0.014136 | 2 | 3.417 | 1 | 3.94 | 0.5 | 3.94 | ¦ Rend: Rendimiento disperso
| Clavos galvanizados 2'' | Kg. | 0.0093925 | 1.9258 | 0.018088 | 3.5 | 1.49 | 2 | 2.08
| Clavos galvanizados 2 1/2'' | Kg. | 0.0062778 | 1.8223 | 0.01144 | 4 | 1.438 |  |  | 0.25 | 2 | ¦ Rend: Rendimiento disperso
| Clavos galvanizados 3" | Kg. | 0.0040143 | 2.415 | 0.0096945 |  |  | 1 | 2.41 |  |  | PU: cobertura única
| Cuartón 6 x 4 de eucalipto | Uni. | 0.01366 | 2.15 | 0.029369 |  |  |  |  | 13 | 2.15 | PU: cobertura única
| Manguera transparente | ml | 0.10036 | 0.4 | 0.040143 |  |  | 25 | 0.4 |  |  | PU: cobertura única
| Pingos de 2.5 mts | Uni. | 0.040143 | 1.1207 | 0.044987 | 19 | 1.1275 | 10 | 1.1 | 3 | 1.1 | ¦ Rend: Rendimiento disperso
| Pingos de 3 mts | Uni. | 0.022698 | 1.14 | 0.025876 |  |  | 10 | 1.08 | 5 | 1.2 | ¦ Rend: Rendimiento disperso
| Riel de eucalipto | Uni. | 0.069243 | 1.8182 | 0.1259 | 32 | 1.767 | 10 | 1.82
| Spray Rojo | Uni. | 0.0092197 | 1.8282 | 0.016855 | 3 | 1.4845 | 5 | 1.78 | 2 | 2.22 | ¦ Rend: Rendimiento disperso
| Tablas de Monte | Uni. | 0.030828 | 2.4035 | 0.074094 | 7 | 2.34 | 10 | 2.44
MANO DE OBRA
| M. Replanteo Y Nivelación | m2 | 1 | 0.77667 | 0.77667 | 325.39 | 0.72 | 249.11 | 0.72 | 951.68 | 0.89
| COSTO UNITARIO APU ESTÁNDAR | m2 |  |  | 1.5075 |  | 1.4155 |  | 1.1586 |  | 0.97282 | CU observados →
01.01.03 | Instalaciones eléctricas provisionales | Glb | Cant/Rend | P.Unit | Subtotal | Cant BF | PU BF | Cant PE | PU PE | Cant MF | PU MF | Observación
MANO DE OBRA
| M. Instalaciones eléctricas provisionales | Glb | 1 | 300 | 300 | 300 | 300 |  | 300 |  | 300 | MO principal (reconstruida)
EQUIPO
| COSTO UNITARIO APU ESTÁNDAR | Glb |  |  | 300 |  | 0.92197 |  | 1.2043 |  | 0.31523 | CU observados →
01.01.04 | Instalaciones hidrosanitarias provisionales | Glb | Cant/Rend | P.Unit | Subtotal | Cant BF | PU BF | Cant PE | PU PE | Cant MF | PU MF | Observación
MANO DE OBRA
| M. Instalaciones hidrosanitarias provisionales | Glb | 1 | 300 | 300 | 300 | 300 |  | 300 |  | 300 | MO principal (reconstruida)
| COSTO UNITARIO APU ESTÁNDAR | Glb |  |  | 300 |  | 300 |  | 300 |  | 300 | CU observados →
01.01.05 | Guachimanía de obra, baños, vestidores de obra y otros provisionales | Glb | Cant/Rend | P.Unit | Subtotal | Cant BF | PU BF | Cant PE | PU PE | Cant MF | PU MF | Observación
MATERIALES
| Alambre galvanizado N 14 | rollo | 1 | 82.9725 | 82.9725 | 1 | 75.74 |  |  |  |  | PU: cobertura única
| Aldaba Galvanizada 2'' | Uni. | 1.5 | 0.675 | 1.0125 | 1 | 0.32 | 2 | 1.03 |  |  | PU: Criterio pendiente — desv 222%
| Armellas (Par de Armellas) | Uni. | 3 | 0.55 | 1.65 |  |  | 2 | 0.53 | 4 | 0.57
| Bisagra Negra 3" | Uni. | 6 | 0.61 | 3.66 | 6 | 0.48 | 6 | 0.74
| Bloque alivianado 15x20x40 | Uni. | 700 | 0.346 | 242.2 | 700 | 0.35 |  |  |  |  | PU: cobertura única
| Candado Viro Fai Anticizalla 70 | Uni. | 1 | 27.1 | 27.1 |  |  |  |  | 1 | 27.1 | PU: cobertura única
| Cemento Campeón | saco | 3 | 6.7 | 20.1 | 12 | 6.662 | 3 | 6.7 | 1 | 6.7 | ¦ Rend: Rendimiento disperso
| Clavos de acero 2.1/2” (Clavos de acero 2.1/2” (1 kilo)) | Kg. | 0.5 | 3.94 | 1.97 |  |  |  |  | 0.5 | 3.94 | PU: cobertura única
| Clavos galvanizados 2'' | Kg. | 2.3333 | 1.9258 | 4.4935 | 2.5 | 1.495 | 1.5 | 2.13 | 3 | 2.08
| Clavos galvanizados 2 1/2'' | Kg. | 2.25 | 1.8223 | 4.1002 | 2.5 | 1.445 |  |  | 2 | 2.02
| Clavos Zinc 2 1/2"x9 (Caja 20kg (Clavos Zinc 2 1/2"x9 (Caja 20kg)) | Kg. | 1.25 | 3.125 | 3.9062 |  |  | 0.5 | 3.04 | 2 | 3.21 | ¦ Rend: Rendimiento disperso
| Cuartón 6 x 4 de eucalipto | Uni. | 54 | 2.15 | 116.1 |  |  |  |  | 54 | 2.15 | PU: cobertura única
| Disco diamante segmentado 9" | Uni. | 1 | 5.35 | 5.35 | 1 | 5.59 |  |  |  |  | PU: cobertura única
| Inodoro Guachimania | Uni. | 1 | 44 | 44 |  |  | 1 | 42.47 | 1 | 45.53
| Lavabo Guachimania | Uni. | 1 | 44 | 44 |  |  | 1 | 42.47 | 1 | 45.53
| Pingos de 2.5 mts | Uni. | 8.5 | 1.1207 | 9.5258 |  |  | 6 | 1.1 | 11 | 1.1
| Pingos de 3 mts. | Uni. | 24 | 1.2 | 28.8 |  |  |  |  | 24 | 1.2 | PU: cobertura única
| Pingos de 4 mts. | Uni. | 4.5 | 5.16 | 23.22 | 5 | 6 |  |  | 4 | 4.32
| Pingos de 6 mts. | Uni. | 8.6667 | 6.96 | 60.32 | 10 | 7.2 | 4 | 6.48 | 12 | 7.2
| Plastico Negro 1.5 mts (Plastico Negro 1.5 mts (2.20 mts x kg) (45 kilos)) | rollo | 0.805 | 67.7322 | 54.5244 |  |  | 1.2 | 64.73 | 0.41 | 72.29
| Riel de eucalipto | Uni. | 18 | 1.8182 | 32.7285 | 18 | 1.8025 | 6 | 1.82 | 23 | 1.85 | ¦ Rend: Rendimiento disperso
| Tablas de Monte | Uni. | 34.6667 | 2.4035 | 83.3211 | 30 | 2.3732 | 32 | 2.44 | 42 | 2.39
| Tablón Rustico | Uni. | 2 | 6.35 | 12.7 | 2 | 6.35 |  |  |  |  | PU: cobertura única
| Tela Arpillera Verde 1.90m (Tela Arpillera Verde 1.90m (Rollo 100m)) | rollo | 1.3 | 46.92 | 60.996 | 1.3 | 46.92 |  |  |  |  | PU: cobertura única
| Zinc 2.40mts x 0.80 cm Cal.0.20 | Uni. | 2 | 4.185 | 8.37 | 2 | 4.185 |  |  |  |  | PU: cobertura única
| Zinc 3.60mts x 0.8mts Cal.0.20 | Uni. | 14 | 7.5173 | 105.2427 | 16 | 6.402 | 12 | 7.91 | 14 | 8.24
MANO DE OBRA
| M. Guachimanía de obra, baños, vestidores de obra y otros provisionales | Glb | 1 | 200 | 200 | 1 | 200 | 1 | 200 | 1 | 200
| COSTO UNITARIO APU ESTÁNDAR | Glb |  |  | 1282.3635 |  | 3.0946 |  | 2.4545 |  | 0.93983 | CU observados →
01.01.08 | Cerramiento provisional de zaram y pingos | ml | Cant/Rend | P.Unit | Subtotal | Cant BF | PU BF | Cant PE | PU PE | Cant MF | PU MF | Observación
MATERIALES
| Cemento Campeon HS 50KG | qq | 0.004992 | 6.7489 | 0.033691 |  |  |  |  | 1 | 6.76 | PU: cobertura única
| Clavos galvanizados 2'' | Kg. | 0.030674 | 1.9258 | 0.059071 | 7.9 | 1.59 | 0.5 | 2.3 |  |  | ¦ Rend: Rendimiento disperso
| Clavos galvanizados 2 1/2'' | Kg. | 0.010941 | 1.8223 | 0.019938 | 1.5 | 1.71 | 5 | 1.94 | 1.5 | 1.96 | ¦ Rend: Rendimiento disperso
| Cuartón 6 x 4 de eucalipto | Uni. | 0.38658 | 2.15 | 0.83115 | 53 | 2.15 |  |  |  |  | PU: cobertura única
| Pingos de 2.5 mts | Uni. | 0.16047 | 1.1207 | 0.17983 | 22 | 1.17 | 35 | 1.1 | 15 | 1.1 | ¦ Rend: Rendimiento disperso
| Pingos de 3 mts. | Uni. | 0.2148 | 1.2 | 0.25776 | 50 | 1.2 |  |  | 13 | 1.2 | ¦ Rend: Rendimiento disperso
| Tela Arpillera Verde 1.90m (Tela Arpillera Verde 1.90m (Rollo 100m)) | rollo | 0.45183 | 46.92 | 21.2001 | 0.7 | 46.93 |  |  | 180 | 0.61 | PU: Revisar — desv 7593% ¦ Rend: Rendimiento disperso
| Tela Verde UV 2.00 mts. (Tela Verde UV 2.00 mts) | mts. | 0.34944 | 0.56 | 0.19569 |  |  |  |  | 70 | 0.56 | PU: cobertura única
| Tela Zaran Verde 2.10m (Tela Zaran Verde 2.10m (Rollo 100m)) | ml | 1.1177 | 0.64427 | 0.72007 |  |  | 150 | 0.64427 |  |  | PU: cobertura única
| Tiras de 3x3 | Uni. | 0.27627 | 1.535 | 0.42408 | 40 | 1.68 | 35 | 1.39
MANO DE OBRA
| M. Cerramiento provisional de zaram y pingos | ml | 1 | 2.14 | 2.14 | 137.1 | 2.14 | 134.21 | 2.14 | 200.32 | 2.14
| COSTO UNITARIO APU ESTÁNDAR | ml |  |  | 26.0613 |  | 4.4366 |  | 3.5903 |  | 3.0925 | CU observados →
01.01.09 | Desmontaje de guachimanía de obra, baños, vestidores de obra y otros provisionales | Glb | Cant/Rend | P.Unit | Subtotal | Cant BF | PU BF | Cant PE | PU PE | Cant MF | PU MF | Rubro con cobertura única
MANO DE OBRA
| M. Desmontaje de guachimanía de obra, baños, vestidores de obra y otros provisionales | Glb | 1 | 89.29 | 89.29 |  |  |  |  | 1 | 89.29 | PU: cobertura única
| COSTO UNITARIO APU ESTÁNDAR | Glb |  |  | 89.29 | [5 empty] | 89.29 | CU observados →
02. MOVIMIENTOS DE TIERRA
a) PLATAFORMAS
02.01.01 | Excavación mecánica en banco para conformación de plataforma | m3 | Cant/Rend | P.Unit | Subtotal | Cant BF | PU BF | Cant PE | PU PE | Cant MF | PU MF | Observación
EQUIPO
| M. Excavación mecánica en banco para conformación de plataforma | m3 | 1 | 1.16 | 1.16 |  |  | 618 | 1.25 | 3661.87 | 1.07
| COSTO UNITARIO APU ESTÁNDAR | m3 |  |  | 1.16 |  |  |  | 1.25 |  | 1.07 | CU observados →
a) PLATAFORMAS
02.01.02 | Transporte desalojo de material a botadero | m3 | Cant/Rend | P.Unit | Subtotal | Cant BF | PU BF | Cant PE | PU PE | Cant MF | PU MF | Observación
EQUIPO
| M. Transporte desalojo de material a botadero | m3 | 1 | 20.285 | 20.285 |  |  | 48.89 | 36.78 | 912.76 | 3.79 | PU: Revisar — desv 870%
| COSTO UNITARIO APU ESTÁNDAR | m3 |  |  | 20.285 |  |  |  | 36.78 |  | 3.79 | CU observados →
a) PLATAFORMAS
02.01.03 | Relleno compactado | m3 | Cant/Rend | P.Unit | Subtotal | Cant BF | PU BF | Cant PE | PU PE | Cant MF | PU MF | Observación
MANO DE OBRA
| M. Relleno compactado | m3 | 1 | 2.8833 | 2.8833 | 1029.59 | 3 | 41.7 | 3 | 2171.83 | 2.65
| COSTO UNITARIO APU ESTÁNDAR | m3 |  |  | 2.8833 |  | 3 |  | 3 |  | 2.65 | CU observados →
a) PLATAFORMAS
02.01.04 | Desbroce de Capa Vegetal | m2 | Cant/Rend | P.Unit | Subtotal | Cant BF | PU BF | Cant PE | PU PE | Cant MF | PU MF | Observación
EQUIPO
| M. Desbroce de Capa Vegetal | m2 | 1 | 0.62667 | 0.62667 | 1729.61 | 0.65 | 892.62 | 0.65 | 3141.25 | 0.58
| COSTO UNITARIO APU ESTÁNDAR | m2 |  |  | 0.62667 |  | 0.65 |  | 0.65 |  | 0.58 | CU observados →
a) PLATAFORMAS
02.01.05 | Rasanteo Y Conformación Manual De Plataformas | m2 | Cant/Rend | P.Unit | Subtotal | Cant BF | PU BF | Cant PE | PU PE | Cant MF | PU MF | Observación
MANO DE OBRA
| M. Rasanteo Y Conformación Manual De Plataformas | m2 | 1 | 0.7 | 0.7 | 325.39 | 0.7 | 206.5 | 0.7 | 542.9 | 0.7
EQUIPO
| Alquiler de Maquinaria (retroex (Alquiler de Maquinaria (retroexcavadora)) | Hr, | 0.001842 | 22 | 0.040523 |  |  |  |  | 1 | 22 | PU: cobertura única
| COSTO UNITARIO APU ESTÁNDAR | m2 |  |  | 0.74052 |  | 0.7 |  | 0.7 |  | 0.74052 | CU observados →
a) PLATAFORMAS
02.01.06 | Transporte de material para relleno | m3 | Cant/Rend | P.Unit | Subtotal | Cant BF | PU BF | Cant PE | PU PE | Cant MF | PU MF | Rubro con cobertura única
EQUIPO
| M. Transporte de material para relleno | m3 | 1 | 3.92 | 3.92 | 787.49 | 3.92 |  |  |  |  | PU: cobertura única
| COSTO UNITARIO APU ESTÁNDAR | m3 |  |  | 3.92 |  | 3.92 |  |  |  |  | CU observados →
a) PLATAFORMAS
02.01.07 | Pruebas de compactación en plataformas | Glb | Cant/Rend | P.Unit | Subtotal | Cant BF | PU BF | Cant PE | PU PE | Cant MF | PU MF | Observación
EQUIPO
| M. Pruebas de compactación en plataformas | Glb | 1 | 400 | 400 | 1 | 350 | 1 | 350 | 1 | 500
| COSTO UNITARIO APU ESTÁNDAR | Glb |  |  | 400 |  | 350 |  | 350 |  | 500 | CU observados →
b) EXCAVACIONES PARA INSTALACIONES Y ESTRUCTURA
02.02.01 | Excavaciones Y Relleno Compactado Para Instalaciones Hidrosanitarias | ml | Cant/Rend | P.Unit | Subtotal | Cant BF | PU BF | Cant PE | PU PE | Cant MF | PU MF | Observación
MANO DE OBRA
| M. Excavaciones Y Relleno Compactado Para Instalaciones Hidrosanitarias | ml | 1 | 3.9 | 3.9 |  |  | 37 | 3.9 | 34.94 | 3.9
| COSTO UNITARIO APU ESTÁNDAR | ml |  |  | 3.9 |  |  |  | 3.9 |  | 3.9 | CU observados →
b) EXCAVACIONES PARA INSTALACIONES Y ESTRUCTURA
02.02.02 | Excavaciones Y Relleno Compactado Para Instalaciones Eléctricas | ml | Cant/Rend | P.Unit | Subtotal | Cant BF | PU BF | Cant PE | PU PE | Cant MF | PU MF | Rubro con cobertura única
MANO DE OBRA
| M. Excavaciones Y Relleno Compactado Para Instalaciones Eléctricas | ml | 1 | 3.9 | 3.9 |  |  | 25 | 3.9 |  |  | PU: cobertura única
| COSTO UNITARIO APU ESTÁNDAR | ml |  |  | 3.9 |  |  |  | 3.9 |  |  | CU observados →
b) EXCAVACIONES PARA INSTALACIONES Y ESTRUCTURA
02.02.03 | Cajas De Revisión H= 1,50x1,00x1,00m | Und | Cant/Rend | P.Unit | Subtotal | Cant BF | PU BF | Cant PE | PU PE | Cant MF | PU MF | ⚠️ Sin datos en ninguna obra — requiere cotización
| COSTO UNITARIO APU ESTÁNDAR | Und |  |  | 0 | [6 empty] | CU observados →
b) EXCAVACIONES PARA INSTALACIONES Y ESTRUCTURA
02.02.04 | Excavaciones Para Plintos Y Cimientos ( Maquina Y Perfilado Manual) | m3 | Cant/Rend | P.Unit | Subtotal | Cant BF | PU BF | Cant PE | PU PE | Cant MF | PU MF | Observación
MANO DE OBRA
| M. Excavaciones Para Plintos Y Cimientos ( Maquina Y Perfilado Manual) | m3 | 1 | 7.8333 | 7.8333 | 76.57 | 7.5 | 61.92 | 7.5 | 253.39 | 8.5
EQUIPO
| Alquiler de Maquinaria (retroex (Alquiler de Maquinaria (retroexcavadora)) | Hr. | 0.21857 | 22 | 4.8086 | 23.5 | 22 |  |  | 33 | 22
| COSTO UNITARIO APU ESTÁNDAR | m3 |  |  | 12.6419 |  | 14.252 |  | 7.5 |  | 11.3651 | CU observados →
b) EXCAVACIONES PARA INSTALACIONES Y ESTRUCTURA
02.02.05 | Relleno Compactado Con Material Local (Plintos Y Cimientos) | m3 | Cant/Rend | P.Unit | Subtotal | Cant BF | PU BF | Cant PE | PU PE | Cant MF | PU MF | Observación
MATERIALES
| Gasolina Extra | gal | 0.3112 | 2.14 | 0.66598 | 17.25 | 2.14 | 12 | 2.14 | 20.48 | 2.14 | ¦ Rend: Rendimiento disperso
MANO DE OBRA
| M. Relleno Compactado Con Material Local (Plintos Y Cimientos) | m3 | 1 | 4.29 | 4.29 | 55.43 | 4.29 | 28.2 | 4.29 | 144.88 | 4.29
EQUIPO
| Alquiler compactador sapo | día | 0.32481 | 25 | 8.1201 | 23 | 25 | 9.5 | 25 | 32.25 | 25
| COSTO UNITARIO APU ESTÁNDAR | m3 |  |  | 13.0761 |  | 15.3294 |  | 13.6226 |  | 10.1575 | CU observados →
b) EXCAVACIONES PARA INSTALACIONES Y ESTRUCTURA
02.02.06 | Perfilado de taludes Muros (Incluye plástico polietileno) | m2 | Cant/Rend | P.Unit | Subtotal | Cant BF | PU BF | Cant PE | PU PE | Cant MF | PU MF | Rubro con cobertura única
MATERIALES
| Clavos galvanizados 2 1/2" | Kg. | 0.0082703 | 1.8438 | 0.015248 |  |  |  |  | 1.75 | 2.02 | PU: cobertura única
| Clavos galvanizados 2" | Kg. | 0.0023629 | 2.0828 | 0.0049215 |  |  |  |  | 0.5 | 2.16 | PU: cobertura única
| Plastico Negro 1.5 mts (Plastico Negro 1.5 mts (1.98mts x kg) (50.50 kilos)) | rollo | 0.015076 | 67.6818 | 1.0203 |  |  |  |  | 3.19 | 72.85 | PU: cobertura única
MANO DE OBRA
| M. Perfilado de taludes Muros | m2 | 1 | 1.86 | 1.86 |  |  |  |  | 211.6 | 1.86 | PU: cobertura única
EQUIPO
| Alquiler de Maquinaria (retroex (Alquiler de Maquinaria (retroexcavadora)) | Hr. | 0.023629 | 22 | 0.51985 |  |  |  |  | 5 | 22 | PU: cobertura única
| COSTO UNITARIO APU ESTÁNDAR | m2 |  |  | 3.4204 | [5 empty] | 3.4999 | CU observados →
03. ESTRUCTURA
a) ACERO DE REFUERZO
03.01.01 | Malla De Refuerzo 6*15 | m2 | Cant/Rend | P.Unit | Subtotal | Cant BF | PU BF | Cant PE | PU PE | Cant MF | PU MF | Observación
MATERIALES
| Disco de corte metal 9" | Uni. | 0.0014948 | 2.5253 | 0.0037748 | 2 | 2.54 | 1 | 2.61 | 3 | 2.61
| Malla Armex Elect.6mmx15x15R188 (Malla Armex Elect.6mmx15x15 R188) | Uni. | 0.038971 | 50.7941 | 1.9795 | 42 | 46.04 | 34 | 51.95 | 85 | 55.26
| Tiza Industrial | Uni. | 0.0011285 | 0.11419 | 0.00012886 | 1 | 0.11 |  |  |  |  | PU: cobertura única
MANO DE OBRA
| M. Malla De Refuerzo 6*15 | m2 | 1 | 1.04 | 1.04 | 886.11 | 1.04 | 884.29 | 1.04 | 2736.01 | 1.04
EQUIPO
| Transporte de Montacargas | Uni. | 0.0003655 | 70 | 0.025585 |  |  |  |  | 1 | 70 | PU: cobertura única
| COSTO UNITARIO APU ESTÁNDAR | m2 |  |  | 3.049 |  | 3.2281 |  | 3.0404 |  | 2.7852 | CU observados →
a) ACERO DE REFUERZO
03.01.02 | Hierro 8 Mm X 12 M | Kg. | Cant/Rend | P.Unit | Subtotal | Cant BF | PU BF | Cant PE | PU PE | Cant MF | PU MF | Rubro con cobertura única
MATERIALES
| Varilla Hierro D=08mmx12m | Uni. | 0.21097 | 5.06 | 1.0675 | 19 | 5.06 |  |  |  |  | PU: cobertura única
MANO DE OBRA
| M. Hierro 8 Mm X 12 M | Kg. | 1 | 0.32 | 0.32 | 90.06 | 0.32 |  |  |  |  | PU: cobertura única
| COSTO UNITARIO APU ESTÁNDAR | Kg. |  |  | 1.3875 |  | 1.3875 |  |  |  |  | CU observados →
a) ACERO DE REFUERZO
03.01.03 | Hierro 10 Mm X 12 M | Kg. | Cant/Rend | P.Unit | Subtotal | Cant BF | PU BF | Cant PE | PU PE | Cant MF | PU MF | Observación
MATERIALES
| Alambre recocido N18 (20kg) (Alambre recocido N18 (20kg)) | Rr20Kg | 0.00028698 | 32.625 | 0.0093627 | 2 | 29.65 | 2 | 34.53 | 1 | 33.49
| Disco de corte metal 9" | Uni. | 0.0033968 | 2.5253 | 0.0085777 | 23 | 2.37 | 18 | 2.61 | 6 | 2.54 | ¦ Rend: Rendimiento disperso
| Sierra Sanflex Hoja | Uni. | 0.00055226 | 0.92727 | 0.0005121 | 1 | 0.88 | 3 | 0.94 | 3 | 0.96 | ¦ Rend: Rendimiento disperso
| Tiza Industrial | Uni. | 0.001185 | 0.11419 | 0.00013531 | 10 | 0.116 | 8 | 0.12 | 3 | 0.11
| Varilla Hierro D=10mmx12m | Uni. | 0.11049 | 8.1946 | 0.90544 | 902.6676 | 7.933 | 539 | 8.16 | 518 | 8.34
MANO DE OBRA
| M. Hierro 10 Mm X 12 M | Kg. | 1 | 0.32 | 0.32 | 6771.14 | 0.32 | 5242.74 | 0.32 | 5432.2113 | 0.32
EQUIPO
| Alquiler Andamio | Uni. | 0.0036817 | 0.35957 | 0.0013238 |  |  |  |  | 20 | 0.36 | PU: cobertura única
| Alquiler de Tablones | Uni. | 0.0036817 | 0.089948 | 0.00033117 |  |  |  |  | 20 | 0.09 | PU: cobertura única
| COSTO UNITARIO APU ESTÁNDAR | Kg. |  |  | 1.2457 |  | 1.3947 |  | 1.1818 |  | 1.1265 | CU observados →
a) ACERO DE REFUERZO
03.01.04 | Hierro 12 Mm X 12 M | Kg. | Cant/Rend | P.Unit | Subtotal | Cant BF | PU BF | Cant PE | PU PE | Cant MF | PU MF | Observación
MATERIALES
| Alambre recocido N18 (20kg) (Alambre recocido N18 (20kg)) | Rr20Kg | 0.0017819 | 32.625 | 0.058136 | 9 | 29.39 | 6 | 34.5 | 5 | 33.49
| Disco de corte metal 9" | Uni. | 0.006183 | 2.5253 | 0.015614 | 25 | 2.38 | 22 | 2.61 | 22 | 2.56
| Sierra Sanflex Hoja | Uni. | 0.00065838 | 0.92727 | 0.0006105 | 1 | 0.88 | 2 | 0.94 | 3 | 0.93 | ¦ Rend: Rendimiento disperso
| Tiza Industrial | Uni. | 0.0068343 | 0.11419 | 0.00078039 | 15 | 0.11 | 29 | 0.12 | 30 | 0.12
| Varilla Hierro D=12mmx12m | Uni. | 0.10338 | 11.715 | 1.2111 | 430 | 11.59 | 249 | 11.74 | 550 | 12.02
MANO DE OBRA
| M. Hierro 12 Mm X 12 M | Kg. | 1 | 0.32 | 0.32 | 4308.2 | 0.32 | 2778.47 | 0.32 | 4556.61 | 0.32
EQUIPO
| Alquiler Andamio | Uni. | 0.017557 | 0.35957 | 0.006313 |  |  |  |  | 80 | 0.36 | PU: cobertura única
| Alquiler de Tablones | Uni. | 0.017557 | 0.089948 | 0.0015792 |  |  |  |  | 80 | 0.09 | PU: cobertura única
| COSTO UNITARIO APU ESTÁNDAR | Kg. |  |  | 1.6141 |  | 1.5526 |  | 1.4692 |  | 1.8293 | CU observados →
a) ACERO DE REFUERZO
03.01.05 | Hierro 14 Mm X 12 M | Kg. | Cant/Rend | P.Unit | Subtotal | Cant BF | PU BF | Cant PE | PU PE | Cant MF | PU MF | Observación
MATERIALES
| Alambre recocido N18 (20kg) (Alambre recocido N18 (20kg)) | Rr20Kg | 0.00076646 | 32.625 | 0.025006 | 3 | 29.48 | 2 | 34.48 | 1 | 34.98 | ¦ Rend: Rendimiento disperso
| Disco de corte metal 9" | Uni. | 0.0020291 | 2.5253 | 0.0051239 | 10 | 2.55 | 3 | 2.61 | 2 | 2.61 | ¦ Rend: Rendimiento disperso
| Sierra Sanflex Hoja | Uni. | 0.00028179 | 0.92727 | 0.0002613 |  |  |  |  | 2 | 0.94 | PU: cobertura única
| Tiza Industrial | Uni. | 0.0027128 | 0.11419 | 0.00030977 | 8 | 0.12 | 5 | 0.12
| Varilla Hierro D=14mmx12m (Varilla Hierro D=12mmx12m) | Uni. | 0.054785 | 15.9217 | 0.87227 | 215 | 15.805 | 81 | 15.97 | 38 | 15.99 | ¦ Rend: Rendimiento disperso
MANO DE OBRA
| M. Hierro 14 Mm X 12 M | Kg. | 1 | 0.32 | 0.32 | 3914.08 | 0.32 | 1478.51 | 0.32 | 7097.38 | 0.32
| COSTO UNITARIO APU ESTÁNDAR | Kg. |  |  | 1.223 |  | 1.2175 |  | 1.2473 |  | 0.41154 | CU observados →
a) ACERO DE REFUERZO
03.01.06 | Hierro 16 Mm X 12 M | Kg. | Cant/Rend | P.Unit | Subtotal | Cant BF | PU BF | Cant PE | PU PE | Cant MF | PU MF | Observación
MATERIALES
| Alambre galvanizado Nº 14 | R-Alambre | 0.00035836 | 96.23 | 0.034485 |  |  | 1 | 96.23 |  |  | PU: cobertura única
| Alambre recocido N18 (20kg) (Alambre recocido N18 (20kg)) | Rr20Kg | 0.0017918 | 32.625 | 0.058457 | 1 | 28.06 | 5 | 34.47 | 1 | 34.98 | ¦ Rend: Rendimiento disperso
| Disco de corte metal 9" | Uni. | 0.0033492 | 2.5253 | 0.0084575 | 7 | 1.97 | 5 | 2.61 | 2 | 2.61
| Sierra Sanflex Hoja | Uni. | 0.00071672 | 0.92727 | 0.00066459 |  |  | 2 | 0.94 |  |  | PU: cobertura única
| Tiza Industrial | Uni. | 0.0017918 | 0.11419 | 0.0002046 |  |  | 5 | 0.12 |  |  | PU: cobertura única
| Varilla Hierro D=16mmx12m (Varilla Hierro D=12mmx12m) | Uni. | 0.059287 | 20.6957 | 1.227 | 107 | 20.327 | 148 | 20.87 | 30 | 20.89
MANO DE OBRA
| M. Hierro 16 Mm X 12 M | Kg. | 1 | 0.32 | 0.32 | 2026.15 | 0.32 | 2790.5 | 0.32 | 416.59 | 0.32
| COSTO UNITARIO APU ESTÁNDAR | Kg. |  |  | 1.6492 |  | 1.4141 |  | 1.5287 |  | 1.9209 | CU observados →
a) ACERO DE REFUERZO
03.01.07 | Hierro 18 Mm X 12 M | Kg. | Cant/Rend | P.Unit | Subtotal | Cant BF | PU BF | Cant PE | PU PE | Cant MF | PU MF | Observación
MATERIALES
| Varilla Hierro D=18mmx12m | Uni. | 0.041436 | 26.455 | 1.0962 |  |  | 24 | 26.44 | 20 | 26.47
MANO DE OBRA
| M. Hierro 18 Mm X 12 M | Kg. | 1 | 0.32 | 0.32 |  |  | 583.05 | 0.32 | 479.52 | 0.32
| COSTO UNITARIO APU ESTÁNDAR | Kg. |  |  | 1.4162 |  |  |  | 1.4083 |  | 1.424 | CU observados →
b) CONTRAPISO
03.02.01 | Plástico Polietileno 2 Capas | m2 | Cant/Rend | P.Unit | Subtotal | Cant BF | PU BF | Cant PE | PU PE | Cant MF | PU MF | Observación
MATERIALES
| Clavos galvanizados 2 1/2" | Kg. | 0.014464 | 1.8438 | 0.026668 |  |  | 5 | 1.94 |  |  | PU: cobertura única
| Clavos galvanizados 2" | Kg. | 0.0014464 | 2.0828 | 0.0030126 |  |  | 0.5 | 2.06 |  |  | PU: cobertura única
| Clavos galvanizados 3" | Kg. | 0.0057857 | 2.415 | 0.013972 |  |  | 2 | 2.42 |  |  | PU: cobertura única
| Plastico Negro 1.5 mts (Plastico Negro 1.5 mts (2.20 mts x kg) (45 kilos)) | rollo | 0.0041491 | 67.7322 | 0.28103 |  |  | 2 | 68.78 | 3.6 | 70.54
| Plástico Negro 2 mts (Plástico Negro 2 mts (1.70 mts x kg) (50.50 kilos)) | rollo | 0.0078828 | 61.87 | 0.48771 | 5.13 | 61.87 |  |  |  |  | PU: cobertura única
MANO DE OBRA
| M. Plástico Polietileno 2 Capas | m2 | 1 | 0.36 | 0.36 | 650.78 | 0.36 | 345.68 | 0.36 | 1432.82 | 0.36
| COSTO UNITARIO APU ESTÁNDAR | m2 |  |  | 1.1724 |  | 0.84771 |  | 0.80298 |  | 0.53723 | CU observados →
b) CONTRAPISO
03.02.02 | Contrapiso De Hormigón Planta Baja F'c=210 Kg/Cm² | m2 | Cant/Rend | P.Unit | Subtotal | Cant BF | PU BF | Cant PE | PU PE | Cant MF | PU MF | Observación
MATERIALES
| Cemento Campeón | qq | 0.012164 | 6.7 | 0.081499 | 3 | 6.64 | 3 | 1.9367 | 5 | 6.71 | PU: Criterio pendiente — desv 246%
| Clavos de acero 2.1/2” (Clavos de acero 2.1/2” (1 kilo)) | Kg. | 0.0079321 | 3.94 | 0.031252 |  |  |  |  | 4 | 3.94 | PU: cobertura única
| Clavos galvanizados 2'' | Kg. | 0.007404 | 1.9258 | 0.014259 | 1.5 | 1.49 | 1.5 | 2.0667 | 4.5 | 1.93
| Clavos galvanizados 2 1/2'' | Kg. | 0.045629 | 1.8223 | 0.08315 | 25.5 | 1.509 |  |  | 6.5 | 1.9 | ¦ Rend: Rendimiento disperso
| Cuartón 6 x 4 de eucalipto | Uni. | 0.13881 | 2.15 | 0.29845 |  |  |  |  | 70 | 2.15 | PU: cobertura única
| Disco Corte Madera 7 | Uni. | 0.0025281 | 8.452 | 0.021368 | 1 | 12.13 |  |  | 1 | 7.4
| Gasolina - Extra | gal | 0.016576 | 2.14 | 0.035473 |  |  | 5 | 2.14 | 2.13 | 2.15 | ¦ Rend: Rendimiento disperso
| Hormigón Premez. fc= 210 kg S/B (Hormigón Premezclado fc= 210 kg/cm2) | m3 | 0.078226 | 71 | 5.554 | 24.5 | 71 | 16.58 | 71 | 32 | 71
| Lastre | m3 | 0.13273 | 12.5392 | 1.6643 | 36.98 | 12.5 | 24.5 | 12.5 | 72 | 12.1
| Pingos de 2.5 mts | Uni. | 0.027659 | 1.1207 | 0.030997 | 9 | 1.23 | 25 | 1.1 | 9 | 1.1 | ¦ Rend: Rendimiento disperso
| Pingos de 3 mts. | Uni. | 0.01983 | 1.2 | 0.023796 |  |  |  |  | 10 | 1.2 | PU: cobertura única
| Polvo Azul | m3 | 0.00059886 | 14.5476 | 0.0087119 | 0.08 | 12.25 |  |  | 0.48 | 14.13 | ¦ Rend: Rendimiento disperso
| Riel de eucalipto | Uni. | 0.029745 | 1.8182 | 0.054085 |  |  |  |  | 15 | 1.85 | PU: cobertura única
| Ripio | m3 | 0.00061671 | 13.8951 | 0.0085693 | 0.04 | 13.75 |  |  | 0.56 | 15.77 | ¦ Rend: Rendimiento disperso
| Sikadur 32 Primer (2.5kl) (Sikadur 32 Primer (2.5kl)) | Uni. | 0.001983 | 69.35 | 0.13752 |  |  |  |  | 1 | 69.35 | PU: cobertura única
| Tablas de Monte | Uni. | 0.17451 | 2.4035 | 0.41942 | 31 | 2.34 | 55 | 2.41 | 88 | 2.38 | ¦ Rend: Rendimiento disperso
MANO DE OBRA
| M. Contrapiso De Hormigón Planta Baja F'c=210 Kg/Cm² | m2 | 1 | 7 | 7 | 325.39 | 8 | 172.84 | 6.5 | 504.28 | 6.5
EQUIPO
| Alquiler compactador sapo | Uni. | 0.062231 | 25 | 1.5558 |  |  | 15 | 25 | 19 | 25
| Alquiler Rodillo | Dia | 0.0039661 | 89.29 | 0.35413 |  |  |  |  | 2 | 89.29 | PU: cobertura única
| Alquiler Rotomartillo | Uni. | 0.0060478 | 31.25 | 0.18899 | 2 | 31.25 |  |  | 3 | 31.25
| Alquiler vibrador | Uni. | 0.0055638 | 17.86 | 0.09937 | 2 | 17.86 | 1 | 17.86 | 2.4 | 17.86
| Bomba Estacionaria | m3 | 0.078226 | 8 | 0.62581 | 24.5 | 8 | 16.58 | 8 | 32 | 8
| Horas Maquinas Mini Cargadora | Hr. | 0.0034569 | 22.5 | 0.077781 | 0.9592 | 20 |  |  | 2 | 25
| Horas Maquinas Retroexcavadora | Hr. | 0.057059 | 22.4288 | 1.2798 | 11 | 25 |  |  | 40.5 | 22
| COSTO UNITARIO APU ESTÁNDAR | m2 |  |  | 19.6485 |  | 17.0601 |  | 19.1625 |  | 17.8177 | CU observados →
b) CONTRAPISO
03.02.03 | Juntas de dilatación en contrapiso | m | Cant/Rend | P.Unit | Subtotal | Cant BF | PU BF | Cant PE | PU PE | Cant MF | PU MF | Rubro con cobertura única
MATERIALES
| Plancha espumaflex 5cm | Uni. | 0.35461 | 9.5185 | 3.3754 |  |  | 5 | 10.25 |  |  | PU: cobertura única
MANO DE OBRA
| M. Juntas de dilatación en contrapiso | m | 1 | 3.4 | 3.4 |  |  | 14.1 | 3.4 |  |  | PU: cobertura única
| COSTO UNITARIO APU ESTÁNDAR | m |  |  | 6.7754 |  |  |  | 7.0348 |  |  | CU observados →
c) ESTRUCTURA DE HORMIGÓN
03.03.01 | Hormigón En Replantillo F'c=180kg/Cm² | m3 | Cant/Rend | P.Unit | Subtotal | Cant BF | PU BF | Cant PE | PU PE | Cant MF | PU MF | Observación
MATERIALES
| Cemento Campeón | saco | 2.952 | 6.7 | 19.7786 | 13 | 6.67 | 8 | 6.7 | 8 | 6.7 | ¦ Rend: Rendimiento disperso
| Polvo Azul | m3 | 0.5203 | 14.5476 | 7.569 | 1.68 | 12.28 | 1.41 | 12.5 | 0.48 | 12.5 | ¦ Rend: Rendimiento disperso
| Ripio | m3 | 0.60546 | 13.8951 | 8.413 | 1.68 | 12.27 | 1.24 | 12.5
MANO DE OBRA
| M. Hormigón En Replantillo F'c=180kg/Cm² | m3 | 1 | 25 | 25 | 2.23 | 25 | 2.71 | 25 | 12.24 | 25
| COSTO UNITARIO APU ESTÁNDAR | m3 |  |  | 60.7606 |  | 82.3785 |  | 57.0018 |  | 29.8693 | CU observados →
c) ESTRUCTURA DE HORMIGÓN
03.03.02 | Hormigón En Plintos F'c=210kg/Cm² | m3 | Cant/Rend | P.Unit | Subtotal | Cant BF | PU BF | Cant PE | PU PE | Cant MF | PU MF | Observación
MATERIALES
| Hormigón Premez. fc= 210 kg S/B (Hormigón Premezclado fc= 210 kg/cm2) | m3 | 1 | 71 | 71 | 22 | 71 | 10 | 71 | 45 | 71
MANO DE OBRA
| M. Hormigón En Plintos F'c=210kg/Cm² | m3 | 1 | 33 | 33 | 22 | 33 | 10 | 33 | 45 | 33
EQUIPO
| Alquiler vibrador | Uni. | 0.078452 | 17.86 | 1.4012 | 2 | 17.86 | 1 | 17.86 | 2.0001 | 17.86
| Bomba Estacionaria | m3 | 1 | 8 | 8 | 22 | 8 | 10 | 8 | 45 | 8
| COSTO UNITARIO APU ESTÁNDAR | m3 |  |  | 113.4012 |  | 113.6236 |  | 113.786 |  | 112.7938 | CU observados →
c) ESTRUCTURA DE HORMIGÓN
03.03.03 | Hormigón En Cadenas F'c=210kg/Cm² | m3 | Cant/Rend | P.Unit | Subtotal | Cant BF | PU BF | Cant PE | PU PE | Cant MF | PU MF | Observación
MATERIALES
| Cemento Campeon HS 50KG | qq | 0.088889 | 6.7489 | 0.59991 |  |  | 2 | 6.695 |  |  | PU: cobertura única
| Hormigón Premez. fc= 210 kg S/B (Hormigón Premezclado fc= 210 kg/cm2) | m3 | 0.98683 | 71 | 70.065 | 14.4 | 71 |  |  | 9.0121 | 71
| Polvo Azul | m3 | 0.065778 | 14.5476 | 0.95691 |  |  | 1.48 | 12.5 |  |  | PU: cobertura única
MANO DE OBRA
| M. Hormigón En Cadenas F'c=210kg/Cm² | m3 | 1 | 33 | 33 | 14.81 | 33 | 22.5 | 33 | 9 | 33
EQUIPO
| Bomba Estacionaria | m3 | 1.473 | 8 | 11.7839 | 28.8 | 8 |  |  | 9.0121 | 8
| COSTO UNITARIO APU ESTÁNDAR | m3 |  |  | 116.4058 |  | 117.5915 |  | 34.4173 |  | 112.1064 | CU observados →
c) ESTRUCTURA DE HORMIGÓN
03.03.04 | Hormigón En Muros F'c=210kg/Cm² | m3 | Cant/Rend | P.Unit | Subtotal | Cant BF | PU BF | Cant PE | PU PE | Cant MF | PU MF | Observación
MATERIALES
| Broca Concreto 1/2" 12mm | Uni. | 0.018868 | 4.57 | 0.086226 |  |  |  |  | 1 | 4.57 | PU: cobertura única
| Cemento Campeón | qq | 0.18874 | 6.7 | 1.2646 | 3 | 6.67 |  |  | 2 | 6.7 | ¦ Rend: Rendimiento disperso
| Disco diamante segmentado 9" | Uni. | 0.55663 | 5.35 | 2.9779 | 1 | 5.59 |  |  | 53 | 71 | PU: Revisar — desv 1170% ¦ Rend: Rendimiento disperso
| Hormigón Premez. fc= 210 kg S/B (Hormigón Premezclado fc= 210 kg/cm2) | m3 | 0.50302 | 71 | 35.7143 | 8.83 | 71 |  |  | 0.32 | 12.5 | PU: Criterio pendiente — desv 468% ¦ Rend: Rendimiento disperso
| Polvo Azul | m3 | 0.0453 | 14.5476 | 0.65901 | 0.4 | 12.28 |  |  |  |  | PU: cobertura única
| Recargo Mínimo Concreto | m3 | 0.16988 | 10 | 1.6988 | 1.5 | 10 |  |  |  |  | PU: cobertura única
MANO DE OBRA
| M. Hormigón En Muros F'c=210kg/Cm² | m3 | 1 | 33 | 33 | 8.83 | 33 |  |  | 53 | 33
EQUIPO
| Alquiler vibrador | Uni. | 0.10381 | 17.86 | 1.854 | 1 | 17.86 |  |  | 5.0011 | 17.86
| Bomba Estacionaria | m3 | 1.5623 | 8 | 12.4983 | 18.76 | 8 |  |  | 53 | 8
| Servicio mínimo de Bombeo | m3 | 0.62288 | 8 | 4.983 | 5.5 | 8 |  |  |  |  | PU: cobertura única
| COSTO UNITARIO APU ESTÁNDAR | m3 |  |  | 94.7361 |  | 133.1565 |  |  |  | 114.0998 | CU observados →
c) ESTRUCTURA DE HORMIGÓN
03.03.05 | Hormigón Premezclado En Columnas F'c=210kg/Cm² CABEZALES | m3 | Cant/Rend | P.Unit | Subtotal | Cant BF | PU BF | Cant PE | PU PE | Cant MF | PU MF | Observación
MATERIALES
| Cemento Campeon HS 50KG | qq | 2 | 6.7489 | 13.4979 |  |  |  |  | 14 | 6.72 | PU: cobertura única
| Hormigón Premez. fc= 210 kg S/B (Hormigón Premezclado fc= 210 kg/cm2) | m3 | 1 | 71 | 71 | 2 | 71 | 8.61 | 71 | 7 | 71 | ¦ Rend: Rendimiento disperso
| Polvo Azul | m3 | 0.20571 | 14.5476 | 2.9926 |  |  |  |  | 1.44 | 12.5 | PU: cobertura única
| Recargo Mínimo Concreto | m3 | 0.53846 | 10 | 5.3846 | 3.5 | 10 |  |  |  |  | PU: cobertura única
| Ripio | m3 | 0.20571 | 13.8951 | 2.8584 |  |  |  |  | 1.44 | 12.5 | PU: cobertura única
MANO DE OBRA
| M. Hormigón Premezclado En Columnas F'c=210kg/Cm² CABEZALES | m3 | 1 | 33 | 33 | 6.5 | 33 | 8.61 | 33 | 7 | 33
EQUIPO
| Alquiler vibrador | Uni. | 0.31393 | 17.86 | 5.6068 | 1.9997 | 17.86 | 3 | 17.86 | 2 | 17.86
| Bomba Estacionaria | m3 | 0.98352 | 8 | 7.8681 | 3.5 | 8 |  |  | 10 | 8
| Servicio mínimo de Bombeo | m3 | 1 | 8 | 8 | 6.5 | 8 |  |  |  |  | PU: cobertura única
| COSTO UNITARIO APU ESTÁNDAR | m3 |  |  | 150.2085 |  | 78.0331 |  | 110.223 |  | 139.1143 | CU observados →
c) ESTRUCTURA DE HORMIGÓN
03.03.06 | Hormigón Premezclado En Columnas F'c=210kg/Cm² COLUMNAS | m3 | Cant/Rend | P.Unit | Subtotal | Cant BF | PU BF | Cant PE | PU PE | Cant MF | PU MF | Observación
MATERIALES
| Broca Concreto 1/2" 13mm | Uni. | 0.066534 | 1.505 | 0.10013 |  |  | 1 | 1.23 |  |  | PU: cobertura única
| Cemento Campeón | qq | 1.1438 | 6.7 | 7.6634 | 14 | 6.671 | 4 | 6.7 | 18 | 6.77 | ¦ Rend: Rendimiento disperso
| Hormigón Premez. fc= 210 kg S/B (Hormigón Premezclado fc= 210 kg/cm2) | m3 | 0.7887 | 71 | 55.9974 | 8.17 | 71 | 10.5 | 71 | 1 | 71
| Polvo Azul | m3 | 0.12418 | 14.5476 | 1.8066 | 1.52 | 12.28 | 0.16 | 12.5 | 4.72 | 11.95 | ¦ Rend: Rendimiento disperso
| Recargo Mínimo Concreto | m3 | 0.47038 | 10 | 4.7038 | 5 | 10 | 8 | 10
| Ripio | m3 | 2.4188 | 13.8951 | 33.6098 | 1.44 | 12.28 |  |  | 4.72 | 11.95 | ¦ Rend: Rendimiento disperso
MANO DE OBRA
| M. Hormigón Premezclado En Columnas F'c=210kg/Cm² COLUMNAS | m3 | 1 | 33 | 33 | 12.24 | 33 | 15.03 | 33 | 1 | 33
EQUIPO
| Alquiler Andamio | Uni. | 7.0032 | 0.35957 | 2.5181 | 90 | 0.357 | 100 | 0.36
| Alquiler de Tablones | Uni. | 7.0032 | 0.089948 | 0.62992 | 90 | 0.0893 | 100 | 0.09
| Alquiler vibrador | Uni. | 0.2451 | 17.86 | 4.3775 | 3 | 17.86 | 1 | 17.86 | 1.9994 | 17.86 | ¦ Rend: Rendimiento disperso
| Bomba Estacionaria | m3 | 1 | 8 | 8 | 12.24 | 8 | 15.03 | 8 | 1 | 8
| COSTO UNITARIO APU ESTÁNDAR | m3 |  |  | 152.4067 |  | 110.7353 |  | 102.1038 |  | 382.378 | CU observados →
c) ESTRUCTURA DE HORMIGÓN
03.03.07 | Hormigón Premezclado En Vigas F'c=210kg/Cm² | m3 | Cant/Rend | P.Unit | Subtotal | Cant BF | PU BF | Cant PE | PU PE | Cant MF | PU MF | Observación
MATERIALES
| Broca Concreto 1/2X30cm | Uni. | 0.026752 | 5.1 | 0.13644 | 1 | 5.03 |  |  |  |  | PU: cobertura única
| Broca Concreto 5/8X12cm | Uni. | 0.10701 | 5.053 | 0.54072 | 4 | 5.053 |  |  |  |  | PU: cobertura única
| Cemento Campeón | qq | 0.46293 | 6.7 | 3.1016 | 11 | 6.585 | 12 | 6.79
| Disco diamante segmentado 9" | Uni. | 0.053505 | 5.35 | 0.28625 | 2 | 5.15 |  |  |  |  | PU: cobertura única
| Hormigón Premez. fc= 210 kg S/B (Hormigón Premezclado fc= 210 kg/cm2) | m3 | 1 | 71 | 71 | 37.38 | 71 | 19 | 71
| Maxicril | Uni. | 0.026752 | 23.93 | 0.64018 | 1 | 23.93 |  |  |  |  | PU: cobertura única
| Plancha espumaflex 5cm | Uni. | 0.026752 | 9.5185 | 0.25464 | 1 | 9.95 |  |  |  |  | PU: cobertura única
| Polvo Azul | m3 | 0.026543 | 14.5476 | 0.38613 | 1.04 | 13.31 | 0.48 | 17.04
| Ripio | m3 | 0.018034 | 13.8951 | 0.25059 | 0.64 | 21.7 | 0.36 | 11.83
| Sika Anchofix2 300ml | Uni. | 0.18727 | 26.814 | 5.0213 | 7 | 26.814 |  |  |  |  | PU: cobertura única
| Sika Premium 32 | Uni. | 0.026752 | 58.3033 | 1.5597 | 1 | 52.87 |  |  |  |  | PU: cobertura única
MANO DE OBRA
| M. Hormigón Premezclado En Vigas F'c=210kg/Cm² | m3 | 1 | 33 | 33 | 37.38 | 33 | 19 | 33
EQUIPO
| Alquiler Andamio | Uni. | 2.4077 | 0.35957 | 0.86574 | 90 | 0.357 |  |  |  |  | PU: cobertura única
| Alquiler de Tableros de madera | Uni. | 2.4077 | 0.0892 | 0.21477 | 90 | 0.0892 |  |  |  |  | PU: cobertura única
| Bomba Estacionaria | m3 | 1.0738 | 8 | 8.5907 | 42.9 | 8 | 19 | 8
| Servicio mínimo de Bombeo | m3 | 0.066881 | 8 | 0.53505 | 2.5 | 8 |  |  |  |  | PU: cobertura única
| COSTO UNITARIO APU ESTÁNDAR | m3 |  |  | 126.3839 |  | 125.7633 |  | 116.9431 |  |  | CU observados →
c) ESTRUCTURA DE HORMIGÓN
03.03.08 | Hormigón En Losa De Entrepiso F'c=210kg/Cm² | m3 | Cant/Rend | P.Unit | Subtotal | Cant BF | PU BF | Cant PE | PU PE | Cant MF | PU MF | Observación
MATERIALES
| Broca Concreto 1/2X12cm | Uni. | 0.026976 | 4.25 | 0.11465 | 1 | 4.25 |  |  |  |  | PU: cobertura única
| Cemento Campeón | qq | 0.078616 | 6.7 | 0.52673 | 1 | 6.67 | 1 | 6.7 | 4 | 6.73 | ¦ Rend: Rendimiento disperso
| Disco de corte metal 9" | Uni. | 0.053952 | 2.5253 | 0.13624 | 2 | 2.53 |  |  |  |  | PU: cobertura única
| Hormigón Premez. fc= 210 kg S/B (Hormigón Premezclado fc= 210 kg/cm2) | m3 | 0.82165 | 71 | 58.3373 | 26.62 | 71 | 9.5 | 71 | 43 | 71
| Tiza Industrial | Uni. | 0.026976 | 0.11419 | 0.0030803 | 1 | 0.11 |  |  |  |  | PU: cobertura única
| Polvo Azul | m3 | 0.0083721 | 14.5476 | 0.12179 |  |  |  |  | 0.36 | 13.44 | PU: cobertura única
| Ripio | m3 | 0.0055814 | 13.8951 | 0.077554 |  |  |  |  | 0.24 | 14.79 | PU: cobertura única
MANO DE OBRA
| M. Hormigón En Losa De Entrepiso F'c=210kg/Cm² | m3 | 1 | 34.3333 | 34.3333 | 37.07 | 37 | 12.72 | 33 | 43 | 33
EQUIPO
| Alquiler Rotomartillo | Uni. | 0.026976 | 31.25 | 0.843 | 1 | 31.25 |  |  |  |  | PU: cobertura única
| Alquiler vibrador | Uni. | 0.075197 | 17.86 | 1.343 | 2 | 17.86 | 1 | 17.86 | 4 | 17.86
| Bomba Estacionaria | m3 | 0.93157 | 8 | 7.4525 |  |  | 9.5 | 8 | 48 | 8
| COSTO UNITARIO APU ESTÁNDAR | m3 |  |  | 103.2892 |  | 90.2258 |  | 93.9324 |  | 115.4127 | CU observados →
c) ESTRUCTURA DE HORMIGÓN
03.03.09 | Hormigón En Cubierta Plana F'c=210kg/Cm² | m3 | Cant/Rend | P.Unit | Subtotal | Cant BF | PU BF | Cant PE | PU PE | Cant MF | PU MF | Observación
MATERIALES
| Cemento Campeón | qq | 0.20378 | 6.7 | 1.3653 | 1 | 6.67 | 9.96 | 6.79 |  |  | ¦ Rend: Rendimiento disperso
| Chapisco 25 kg | Uni. | 0.16648 | 7.6571 | 1.2747 |  |  | 4.43 | 8.06 |  |  | PU: cobertura única
| Clavos de acero 1” (1/2 kilo) (Clavos de acero 1” (1/2 kilo)) | Kg. | 0.013905 | 9.0133 | 0.12533 |  |  | 0.37 | 9.08 |  |  | PU: cobertura única
| Hormigón Premez. fc= 210 kg S/B (Hormigón Premezclado fc= 210 kg/cm2) | m3 | 0.60989 | 71 | 43.3025 | 26.5 | 71 | 9 | 71
| Malla para tumbado (rollo) (Malla para tumbado (rollo)) | rollo | 0.013905 | 12.525 | 0.17415 |  |  | 0.37 | 13.62 |  |  | PU: cobertura única
| Maxicril Caneca | Uni. | 0.013905 | 103.07 | 1.4331 |  |  | 0.37 | 101.57 |  |  | PU: cobertura única
| Maxicril Galon | Uni. | 0.013905 | 27 | 0.37542 |  |  | 0.37 | 27 |  |  | PU: cobertura única
| Plastico Negro 1.5 mts (Plastico Negro 1.5 mts (2.20 mts x kg) (45 kilos)) | rollo | 0.011274 | 67.7322 | 0.76361 |  |  | 0.3 | 68.77 |  |  | PU: cobertura única
| Polvo Azul | m3 | 0.046239 | 14.5476 | 0.67266 | 0.08 | 12.25 | 2.39 | 17.03 |  |  | ¦ Rend: Rendimiento disperso
MANO DE OBRA
| M. Hormigón En Cubierta Plana F'c=210kg/Cm² | m3 | 1 | 35 | 35 | 30.06 | 37 | 26.61 | 33
EQUIPO
| Alquiler Rotomartillo | Uni. | 0.066534 | 31.25 | 2.0792 | 2 | 31.25 |  |  |  |  | PU: cobertura única
| Alquiler vibrador | Uni. | 0.052057 | 17.86 | 0.92973 | 2 | 17.86 | 1 | 17.86
| Bomba Estacionaria | m3 | 0.33822 | 8 | 2.7057 |  |  | 9 | 8 |  |  | PU: cobertura única
| COSTO UNITARIO APU ESTÁNDAR | m3 |  |  | 90.2016 |  | 103.1134 |  | 68.682 |  |  | CU observados →
c) ESTRUCTURA DE HORMIGÓN
03.03.11 | Hormigón en dintel descolgado perimetral | ml | Cant/Rend | P.Unit | Subtotal | Cant BF | PU BF | Cant PE | PU PE | Cant MF | PU MF | Observación
MATERIALES
| Broca Concreto 1/2X30cm | Uni. | 0.015953 | 5.1 | 0.08136 | 3 | 5.1 |  |  |  |  | PU: cobertura única
| Cemento Campeón | qq | 0.085082 | 6.7 | 0.57005 | 16 | 6.59 |  |  |  |  | PU: cobertura única
| Polvo Rosado | m3 | 0.0063812 | 13.75 | 0.087741 | 1.2 | 13.75 |  |  |  |  | PU: cobertura única
| Ripio | m3 | 0.0042541 | 13.8951 | 0.059112 | 0.8 | 13.73 |  |  |  |  | PU: cobertura única
| Sika Anchofix-2 300ml | Uni. | 0.026588 | 25.1391 | 0.6684 | 5 | 26.53 |  |  |  |  | PU: cobertura única
MANO DE OBRA
| M. Hormigón en dintel descolgado perimetral | ml | 1 | 4.25 | 4.25 | 188.053 | 4.25 | 10.5 | 4.25
EQUIPO
| Alquiler Andamio | Uni. | 1.8718 | 0.35957 | 0.67305 | 352 | 0.357 |  |  |  |  | PU: cobertura única
| Alquiler de Tablones | Uni. | 1.8718 | 0.089948 | 0.16837 | 352 | 0.08951 |  |  |  |  | PU: cobertura única
| COSTO UNITARIO APU ESTÁNDAR | ml |  |  | 6.5581 |  | 6.5794 |  | 4.25 |  |  | CU observados →
c) ESTRUCTURA DE HORMIGÓN
03.03.15 | Pruebas de laboratorio | Glb | Cant/Rend | P.Unit | Subtotal | Cant BF | PU BF | Cant PE | PU PE | Cant MF | PU MF | Observación
EQUIPO
| M. Pruebas De Laboratorio | Glb | 1 | 60 | 60 | 1 | 60 | 1 | 40 | 1 | 80
| COSTO UNITARIO APU ESTÁNDAR | Glb |  |  | 60 |  | 60 |  | 40 |  | 80 | CU observados →
c) ESTRUCTURA DE HORMIGÓN
03.03.21 | Hormigón en detalle tipo Vigueta | m3 | Cant/Rend | P.Unit | Subtotal | Cant BF | PU BF | Cant PE | PU PE | Cant MF | PU MF | Rubro con cobertura única
MATERIALES
| Cemento Campeón | qq | 2.5063 | 6.7 | 16.792 |  |  | 20 | 6.82 |  |  | PU: cobertura única
| Polvo Azul | m3 | 0.35589 | 14.5476 | 5.1773 |  |  | 2.84 | 12.5 |  |  | PU: cobertura única
| Ripio | m3 | 0.35589 | 13.8951 | 4.9451 |  |  | 2.84 | 12.5 |  |  | PU: cobertura única
MANO DE OBRA
| M. Hormigón en detalle tipo Vigueta | m3 | 1 | 33 | 33 |  |  | 7.98 | 33 |  |  | PU: cobertura única
| COSTO UNITARIO APU ESTÁNDAR | m3 |  |  | 59.9144 |  |  |  | 58.99 |  |  | CU observados →
c) ESTRUCTURA DE HORMIGÓN
03.03.22 | Hormigón de nivelación de placas metálicas | m3 | Cant/Rend | P.Unit | Subtotal | Cant BF | PU BF | Cant PE | PU PE | Cant MF | PU MF | Rubro con cobertura única
MANO DE OBRA
| M. Hormigón de nivelación de placas metálicas | m3 | 1 | 15 | 15 |  |  | 0.6 | 15 |  |  | PU: cobertura única
| COSTO UNITARIO APU ESTÁNDAR | m3 |  |  | 15 |  |  |  | 15 |  |  | CU observados →
04. ENCOFRADOS
04.01.01 | Encofrado y Desencofrado Columnas Rectangulares | m2 | Cant/Rend | P.Unit | Subtotal | Cant BF | PU BF | Cant PE | PU PE | Cant MF | PU MF | Observación
MANO DE OBRA
| M. Encofrado y Desencofrado Columnas Rectangulares | m2 | 1 | 11.25 | 11.25 | 120.59 | 13.89 | 195.83 | 9.93 | 208.98 | 9.93
| COSTO UNITARIO APU ESTÁNDAR | m2 |  |  | 11.25 |  | 13.89 |  | 9.93 |  | 9.93 | CU observados →
04.01.01.01 | Encofrado y Desencofrado Columnas Circulares | m2 | Cant/Rend | P.Unit | Subtotal | Cant BF | PU BF | Cant PE | PU PE | Cant MF | PU MF | Rubro con cobertura única
MANO DE OBRA
| M. Encofrado y Desencofrado Columnas Circulares | m2 | 1 | 25.09 | 25.09 | 26.68 | 25.09 |  |  |  |  | PU: cobertura única
| COSTO UNITARIO APU ESTÁNDAR | m2 |  |  | 25.09 |  | 25.09 |  |  |  |  | CU observados →
04.01.02 | Encofrado y Desencofrado de Vigas | m2 | Cant/Rend | P.Unit | Subtotal | Cant BF | PU BF | Cant PE | PU PE | Cant MF | PU MF | Observación
MANO DE OBRA
| M. Encofrado y Desencofrado de Vigas | m2 | 1 | 11.5 | 11.5 | 324.9259 | 25.87 | 227.32 | 11 | 766.81 | 11.5 | PU: Criterio pendiente — desv 135%
EQUIPO
| Alquiler andamio | Uni. | 0.36952 | 0.35957 | 0.13287 |  |  | 84 | 0.36 |  |  | PU: cobertura única
| Alquiler de Tablones | Uni. | 0.36952 | 0.089948 | 0.033238 |  |  | 84 | 0.09 |  |  | PU: cobertura única
| COSTO UNITARIO APU ESTÁNDAR | m2 |  |  | 11.6661 |  | 25.87 |  | 11.1663 |  | 11.5 | CU observados →
04.01.03 | Encofrado y Desencofrado de Losa | m2 | Cant/Rend | P.Unit | Subtotal | Cant BF | PU BF | Cant PE | PU PE | Cant MF | PU MF | Rubro con cobertura única
MANO DE OBRA
| M. Encofrado y Desencofrado de Losa | m2 | 1 | 12.565 | 12.565 |  | 13.63 | 13.6 | 11.5 |  |  | ¦ Rend: cobertura única
| COSTO UNITARIO APU ESTÁNDAR | m2 |  |  | 12.565 |  |  |  | 11.5 |  |  | CU observados →
04.01.05 | Encofrado y Desencofrado Losa Perimetral | ml | Cant/Rend | P.Unit | Subtotal | Cant BF | PU BF | Cant PE | PU PE | Cant MF | PU MF | Observación
MANO DE OBRA
| M. Encofrado y Desencofrado Losa Perimetral | ml | 1 | 3.87 | 3.87 | 167.28 | 3.85 | 151.33 | 3.88 | 773.48 | 3.88
| COSTO UNITARIO APU ESTÁNDAR | ml |  |  | 3.87 |  | 3.85 |  | 3.88 |  | 3.88 | CU observados →
04.01.06 | Encofrado y Desencofrado Muros | m2 | Cant/Rend | P.Unit | Subtotal | Cant BF | PU BF | Cant PE | PU PE | Cant MF | PU MF | Observación
MANO DE OBRA
| M. Encofrado y Desencofrado Muros | m2 | 1 | 11.285 | 11.285 | 90.47 | 12.77 |  |  | 475.23 | 9.8
| COSTO UNITARIO APU ESTÁNDAR | m2 |  |  | 11.285 |  | 12.77 |  |  |  | 9.8 | CU observados →
04.01.07 | Apuntalamiento de losa deck metálico | m2 | Cant/Rend | P.Unit | Subtotal | Cant BF | PU BF | Cant PE | PU PE | Cant MF | PU MF | Observación
MANO DE OBRA
| M. Apuntalamiento de losa deck metálico | m2 | 1 | 1.54 | 1.54 | 542.19 | 1.9 | 196.51 | 1.36 | 400.44 | 1.36
| COSTO UNITARIO APU ESTÁNDAR | m2 |  |  | 1.54 |  | 1.9 |  | 1.36 |  | 1.36 | CU observados →
04.01.08 | Encofrado dintel descolgado perimetral | ml | Cant/Rend | P.Unit | Subtotal | Cant BF | PU BF | Cant PE | PU PE | Cant MF | PU MF | Observación
MATERIALES
| Alambre galvanizado Nº 14 | rollo | 0.095238 | 96.23 | 9.1648 |  |  | 1 | 92.45 |  |  | PU: cobertura única
| Clavos de acero 2'' | Kg. | 0.066096 | 3.245 | 0.21448 | 5 | 3.02 | 1 | 7.2 |  |  | PU: Criterio pendiente — desv 138%
| Clavos de acero 21/2'' | Kg. | 0.33703 | 3.5215 | 1.1868 | 1 | 3.08 | 7 | 3.938 |  |  | ¦ Rend: Rendimiento disperso
| Clavos galvanizados 2'' | Kg. | 0.17057 | 1.9258 | 0.32849 | 7.5 | 1.755 | 3 | 2.0733 |  |  | ¦ Rend: Rendimiento disperso
| Clavos galvanizados 2 1/2'' | Kg. | 0.30234 | 1.8223 | 0.55097 | 4.5 | 1.68 | 6 | 1.94 |  |  | ¦ Rend: Rendimiento disperso
| Tablas de Monte | Uni. | 4.2857 | 2.4035 | 10.3007 |  |  | 45 | 2.45 |  |  | PU: cobertura única
MANO DE OBRA
| M. Encofrado y Desencofrado Dintel Descolgado Perimetral | ml | 1 | 6.5 | 6.5 | 135.3029 | 6.5 | 10.5 | 6.5 | 113.59 | 6.5
EQUIPO
| Alquiler andamio | Uni. | 8 | 0.35957 | 2.8766 |  |  | 84 | 0.36 |  |  | PU: cobertura única
| Alquiler de Tablones | Uni. | 8 | 0.089948 | 0.71959 |  |  | 84 | 0.09 |  |  | PU: cobertura única
| COSTO UNITARIO APU ESTÁNDAR | ml |  |  | 31.8424 |  | 6.7875 |  | 34.4168 |  | 6.5 | CU observados →
05. MAMPOSTERÍA
05.01.01 | Mampostería De Bloque E=20cm | m2 | Cant/Rend | P.Unit | Subtotal | Cant BF | PU BF | Cant PE | PU PE | Cant MF | PU MF | Observación
MATERIALES
| Arena Rosada | m3 | 0.039328 | 13.2502 | 0.52111 | 11.75 | 12.53 | 8.8 | 12.16 | 6.76 | 11.97 | ¦ Rend: Rendimiento disperso
| Bloque alivianado 20x40x20 | Uni. | 7.4346 | 0.44341 | 3.2966 | 3107 | 0.4539 | 3153 | 0.42 | 1075 | 0.45
| Caoba Roja | lb | 0.0011631 | 0.517 | 0.00060132 |  |  | 0.73 | 0.51 |  |  | PU: cobertura única
| Cemento Campeon | saco | 0.20651 | 6.6975 | 1.3831 | 82 | 6.616 | 84 | 6.8 | 33 | 6.79
| Disco diamante segmentado 9" | Uni. | 0.046273 | 5.35 | 0.24756 | 20 | 5.34 |  |  | 4 | 5.34
| Plancha espumaflex 2cm | Uni. | 0.0079941 | 4.0571 | 0.032433 |  |  | 2 | 4.32 | 2 | 3.95 | ¦ Rend: Rendimiento disperso
| Sika Anchofix-2 300ml | Uni. | 0.026043 | 25.1391 | 0.65471 | 6 | 26.23 |  |  | 5 | 23.17
| Varilla Hierro D=12mmx12m | Uni. | 0.025603 | 11.715 | 0.29994 |  |  |  |  | 4 | 11.51 | PU: cobertura única
MANO DE OBRA
| M. Mampostería De Bloque E=20cm | m2 | 1 | 6.1267 | 6.1267 | 298.766 | 7.38 | 627.64 | 5.5 | 156.23 | 5.5
EQUIPO
| Alquiler Andamio | Uni. | 1.2354 | 0.35957 | 0.4442 | 492.05 | 0.36 | 294 | 0.36 | 193 | 0.36 | ¦ Rend: Rendimiento disperso
| Alquiler de Tablones | Uni. | 1.2354 | 0.089948 | 0.11112 | 492 | 0.09 | 294 | 0.09 | 193 | 0.09 | ¦ Rend: Rendimiento disperso
| COSTO UNITARIO APU ESTÁNDAR | m2 |  |  | 13.118 |  | 16.0343 |  | 8.9156 |  | 12.328 | CU observados →
05.01.02 | Mampostería De Bloque E=15 Cm | m2 | Cant/Rend | P.Unit | Subtotal | Cant BF | PU BF | Cant PE | PU PE | Cant MF | PU MF | Observación
MATERIALES
| Arena Rosada | m3 | 0.035563 | 13.2502 | 0.47121 | 14.18 | 12.65 | 16 | 12.17 | 14.8 | 12 | ¦ Rend: Rendimiento disperso
| Bloque alivianado 15x20x40 | Uni. | 10.0191 | 0.346 | 3.4666 | 4071 | 0.35 | 1925 | 0.34 | 5755 | 0.344
| Broca Concreto 1/2X30cm | Uni. | 0.0033541 | 5.1 | 0.017106 | 2 | 5.1 |  |  | 1 | 5.1
| Caoba Roja | lb | 0.0038334 | 0.517 | 0.0019819 |  |  | 0.73 | 0.51 |  |  | PU: cobertura única
| Cemento Campeon | saco | 0.17245 | 6.6975 | 1.155 | 72 | 6.61 | 39 | 6.81 | 78 | 6.79
| Disco diamante segmentado 9" | Uni. | 0.015516 | 5.35 | 0.083012 | 9 | 5.35 |  |  | 5 | 5.35
| Plancha espumaflex 2cm | Uni. | 0.024389 | 4.0571 | 0.098952 |  |  | 8 | 4.32 | 4 | 3.95 | ¦ Rend: Rendimiento disperso
| Sika Anchofix-2 300ml | Uni. | 0.017616 | 25.1391 | 0.44286 | 10 | 26.33 |  |  | 6 | 23.2
| Varilla Hierro D=10mmx12m | Uni. | 0.016922 | 8.1946 | 0.13867 |  |  |  |  | 10 | 8.16 | PU: cobertura única
MANO DE OBRA
| M. Mampostería De Bloque E=15 Cm | m2 | 1 | 5.84 | 5.84 | 398.73 | 6.92 | 190.43 | 5.3 | 590.95 | 5.3
EQUIPO
| Alquiler Andamio | Uni. | 0.36721 | 0.35957 | 0.13204 | 500 | 0.36 | 60 | 0.36 | 217 | 0.36 | ¦ Rend: Rendimiento disperso
| Alquiler de Tablones | Uni. | 0.36721 | 0.089948 | 0.033029 | 500 | 0.09 | 60 | 0.09 | 217 | 0.09 | ¦ Rend: Rendimiento disperso
| COSTO UNITARIO APU ESTÁNDAR | m2 |  |  | 11.8805 |  | 13.5079 |  | 11.4794 |  | 10.4663 | CU observados →
05.01.03 | Mampostería De Bloque E=10 Cm | m2 | Cant/Rend | P.Unit | Subtotal | Cant BF | PU BF | Cant PE | PU PE | Cant MF | PU MF | Observación
MATERIALES
| Arena Rosada | m3 | 0.034739 | 13.2502 | 0.4603 | 5.75 | 12.36 | 0.8 | 12.16 | 5.12 | 12.08 | ¦ Rend: Rendimiento disperso
| Bloque alivianado 10x20x40 | Uni. | 11.0215 | 0.33433 | 3.6849 | 1768 | 0.34 | 2185 | 0.33 | 1131 | 0.333
| Caoba Roja | lb | 0.0036125 | 0.517 | 0.0018677 |  |  | 0.73128 | 0.51 |  |  | PU: cobertura única
| Cemento Campeon | qq | 0.24059 | 6.6975 | 1.6114 | 36 | 6.62 | 44 | 6.81 | 28 | 6.78
| Disco diamante segmentado 9" | Uni. | 0.024433 | 5.35 | 0.13072 | 3 | 5.36 |  |  | 3 | 5.36
| Plancha espumaflex 2cm | Uni. | 0.040988 | 4.0571 | 0.16629 |  |  |  |  | 4 | 3.95 | PU: cobertura única
| Sika Anchofix-2 300ml | Uni. | 0.026535 | 25.1391 | 0.66708 | 2 | 26.18 |  |  | 4 | 22.96 | ¦ Rend: Rendimiento disperso
MANO DE OBRA
| M. Mampostería De Bloque E=10 Cm | m2 | 1 | 5.84 | 5.84 | 165.52 | 6.92 | 202.43 | 5.3 | 97.59 | 5.3
EQUIPO
| Alquiler Andamio | Uni. | 0.80218 | 0.35957 | 0.28844 |  |  | 24 | 0.36 | 145 | 0.36 | ¦ Rend: Rendimiento disperso
| Alquiler de Tablones | Uni. | 0.80218 | 0.089948 | 0.072155 |  |  | 24 | 0.09 | 145 | 0.09 | ¦ Rend: Rendimiento disperso
| COSTO UNITARIO APU ESTÁNDAR | m2 |  |  | 12.9231 |  | 12.8344 |  | 10.4454 |  | 13.6747 | CU observados →
05.01.05 | Dinteles De Hormigón F'c = 180 Kg/Cm2 | m | Cant/Rend | P.Unit | Subtotal | Cant BF | PU BF | Cant PE | PU PE | Cant MF | PU MF | Observación
MATERIALES
| Alambre galvanizado N 14 | rollo | 0.0088261 | 82.9725 | 0.73233 | 1 | 86.17 |  |  |  |  | PU: cobertura única
| Alambre recocido N.18 (20kg) (Alambre recocido N.18 (20kg)) | rollo | 0.0057803 | 31.17 | 0.18017 |  |  |  |  | 1 | 31.8 | PU: cobertura única
| Arena Rosada | m3 | 0.0066705 | 13.2502 | 0.088385 | 1.04 | 13.75 |  |  | 0.72 | 14
| Broca Concreto 1/2X30cm | Uni. | 0.058426 | 5.1 | 0.29797 | 8 | 5.1 |  |  | 8 | 1.89 | PU: Criterio pendiente — desv 170%
| Broca Madera Titanio3/8" | Uni. | 0.011561 | 1.02 | 0.011792 |  |  |  |  | 2 | 1.01 | PU: cobertura única
| Cemento Campeon | saco | 0.39392 | 6.6975 | 2.6383 | 52 | 6.61 | 26 | 6.79 | 79 | 6.76
| Clavo de acero blanco chino 1 | Kg. | 0.0088261 | 3.145 | 0.027758 | 1 | 3.14 |  |  |  |  | PU: cobertura única
| Clavos de acero 2'' | Kg. | 0.039718 | 3.245 | 0.12888 | 4.5 | 3.08 |  |  |  |  | PU: cobertura única
| Clavos de acero 21/2'' | Kg. | 0.026478 | 3.5215 | 0.093244 | 3 | 3.08 | 1 | 3.4 | 6 | 3.94 | ¦ Rend: Rendimiento disperso
| Clavos galvanizados 2'' | Kg. | 0.063709 | 1.9258 | 0.12269 | 6.25 | 1.78 |  |  | 12.5 | 2.01
| Clavos galvanizados 2 1/2'' | Kg. | 0.057803 | 1.8223 | 0.10534 | 7 | 1.68 | 1 | 1.96 | 10 | 1.9 | ¦ Rend: Rendimiento disperso
| Disco Corte Madera 7 | Uni. | 0.011716 | 8.452 | 0.099026 | 2 | 9.08 |  |  | 1 | 7.4 | ¦ Rend: Rendimiento disperso
| Disco de corte metal 9" | Uni. | 0.052957 | 2.5253 | 0.13373 | 6 | 2.53 |  |  |  |  | PU: cobertura única
| Disco diamante segmentado 9" | Uni. | 0.041985 | 5.35 | 0.22462 | 1 | 5.31 |  |  | 13 | 2.46 | PU: Criterio pendiente — desv 116% ¦ Rend: Rendimiento disperso
| Malla Armex Elect.6mmx15x15R188 (Malla Armex Elect.6mmx15x15 R188) | Uni. | 0.0088261 | 50.7941 | 0.44832 | 1 | 51.87 |  |  |  |  | PU: cobertura única
| Malla para tumbado (rollo) (Malla para tumbado (rollo)) | rollo | 0.0057803 | 12.525 | 0.072399 |  |  |  |  | 1 | 13.16 | PU: cobertura única
| Polvo Azul | m3 | 0.024034 | 14.5476 | 0.34963 | 2.2 | 12.46 | 2.12 | 14.75 | 5.36 | 13.02
| Ripio | m3 | 0.021194 | 13.8951 | 0.29449 | 2.42 | 12.86 | 1.64 | 11.84 | 4.4 | 12.39
| Sierra Sanflex Hoja | Uni. | 0.034682 | 0.92727 | 0.03216 |  |  |  |  | 6 | 0.96 | PU: cobertura única
| Sika Anchofix-2 300ml | Uni. | 0.077757 | 25.1391 | 1.9547 | 15 | 26.4 |  |  | 4 | 24.72 | ¦ Rend: Rendimiento disperso
| Sikadur Primer 32 | Uni. | 0.0073032 | 70.29 | 0.51334 | 1 | 52.87 |  |  | 1 | 87.71
| Tablas de Monte | Uni. | 0.17652 | 2.4035 | 0.42427 | 20 | 2.34 | 4 | 2.39 | 43 | 2.39 | ¦ Rend: Rendimiento disperso
| Tiza Industrial | Uni. | 0.044875 | 0.11419 | 0.0051242 | 1 | 0.11 |  |  | 14 | 0.11 | ¦ Rend: Rendimiento disperso
| Varilla Hierro D=8mmx12m | V8 | 0.011561 | 5.32 | 0.061503 |  |  |  |  | 2 | 5.32 | PU: cobertura única
| Varilla Hierro D=10mmx12m | V10 | 0.41969 | 8.1946 | 3.4392 | 3 | 8.14 | 41 | 8.06 | 165 | 8.29 | ¦ Rend: Rendimiento disperso
| Viga Columna V1 (7.0 mm .10x10) (Viga Columna V1 (7.0 mm .10x10)) | Uni. | 0.14122 | 15.895 | 2.2447 | 16 | 15.86 |  |  |  |  | PU: cobertura única
MANO DE OBRA
| M. Dinteles De Hormigón F'c = 180 Kg/Cm2 | m | 1 | 6.37 | 6.37 | 113.3 | 6.37 | 97.69 | 6.37 | 173 | 6.37
EQUIPO
| Alquiler Andamio | Uni. | 4.4307 | 0.35957 | 1.5932 | 502 | 0.36 | 42 | 0.36 | 778 | 0.36 | ¦ Rend: Rendimiento disperso
| Alquiler de Tablones | Uni. | 4.4307 | 0.089948 | 0.39854 | 502 | 0.09 | 42 | 0.09 | 778 | 0.09 | ¦ Rend: Rendimiento disperso
| Alquiler Puntales | Uni. | 5.4335 | 0.05 | 0.27168 |  |  |  |  | 940 | 0.05 | PU: cobertura única
| COSTO UNITARIO APU ESTÁNDAR | m |  |  | 23.3574 |  | 21.2246 |  | 12.425 |  | 23.1903 | CU observados →
05.01.06 | Arrostramiento Vertical de Mampostería | ml | Cant/Rend | P.Unit | Subtotal | Cant BF | PU BF | Cant PE | PU PE | Cant MF | PU MF | Observación
MATERIALES
| Alambre galvanizado N 14 | rollo | 0.0038536 | 82.9725 | 0.31974 | 1 | 86.17 |  |  |  |  | PU: cobertura única
| Bondex Plus 25kg | Uni. | 0.034682 | 6.63 | 0.22994 | 9 | 6.63 |  |  |  |  | PU: cobertura única
| Broca Concreto 1/2" 13mm | Uni. | 0.028543 | 1.505 | 0.042957 | 3 |  | 10 | 1.78 |  |  | PU: cobertura única ¦ Rend: Rendimiento disperso
| Cemento Campeon | qq | 0.1515 | 6.6975 | 1.0147 | 55 | 6.62 | 20 | 6.79
| Cepillo de acero 5f cromado | Uni. | 0.01821 | 1.3 | 0.023673 |  |  | 4 | 1.45 |  |  | PU: cobertura única
| Chapisco 25 kg | Uni. | 0.021544 | 7.6571 | 0.16496 | 10 | 7.4 | 1 | 8.06 |  |  | ¦ Rend: Rendimiento disperso
| Clavo de acero blanco chino 1 | Kg. | 0.0019268 | 3.145 | 0.0060597 | 0.5 | 3.14 |  |  |  |  | PU: cobertura única
| Clavos de acero 2'' | Kg. | 0.00902 | 3.245 | 0.02927 | 3.5 | 3.06 | 1 | 7.2 |  |  | PU: Criterio pendiente — desv 135%
| Clavos galvanizados 2'' | Kg. | 0.010176 | 1.9258 | 0.019597 | 4.1 | 1.84 | 1 | 2.08 |  |  | ¦ Rend: Rendimiento disperso
| Clavos galvanizados 2 1/2'' | Kg. | 0.011428 | 1.8223 | 0.020826 | 4.75 | 1.78 | 1 | 1.94 |  |  | ¦ Rend: Rendimiento disperso
| Cuarton 6 x 4 de eucalipto | Uni. | 0.019268 | 2.015 | 0.038825 | 5 | 1.88 |  |  |  |  | PU: cobertura única
| Disco de corte de diamante 9" | Uni. | 0.063385 | 7.326 | 0.46436 | 1 | 7.2 | 27 | 7.2 |  |  | ¦ Rend: Rendimiento disperso
| Disco de corte metal 9" | Uni. | 0.022064 | 2.5253 | 0.055716 | 2 | 2.52 | 8 | 2.61 |  |  | ¦ Rend: Rendimiento disperso
| Malla para tumbado (rollo) (Malla para tumbado (rollo)) | Uni. | 0.0064793 | 12.525 | 0.081153 | 1 | 10.58 | 2 | 14.56
| Malla Tela fina x metros | mts. | 0.0038536 | 2.8 | 0.01079 | 1 | 2.8 |  |  |  |  | PU: cobertura única
| Maxilastic 3.8lt/4.33kg | Uni. | 0.0045525 | 37.835 | 0.17224 |  |  | 1 | 38.5 |  |  | PU: cobertura única
| Plancha espumaflex 2cm | Uni. | 0.013657 | 4.0571 | 0.05541 |  |  | 3 | 3.95 |  |  | PU: cobertura única
| Polvo Azul | m3 | 0.0095281 | 14.5476 | 0.13861 | 4 | 12.3 | 0.8 | 17.04 |  |  | ¦ Rend: Rendimiento disperso
| Polvo Rosado | m3 | 0.0030829 | 13.75 | 0.042389 | 0.8 | 13.75 |  |  |  |  | PU: cobertura única
| Ripio | m3 | 0.0068488 | 13.8951 | 0.095164 | 3.46 | 12.48 | 0.08 | 11.88 |  |  | ¦ Rend: Rendimiento disperso
| Sierra Sanflex Hoja | Uni. | 0.012959 | 0.92727 | 0.012016 | 2 | 0.88 | 4 | 0.95
| Sika Anchofix-2 300ml | Uni. | 0.075824 | 25.1391 | 1.9062 | 11 | 26.83 | 24 | 23.98
| Sika Top 77 (4 kg) (Sika Top 77 (4 kg)) | Uni. | 0.009105 | 28.75 | 0.26177 |  |  | 2 | 28.75 |  |  | PU: cobertura única
| Tablas de Monte | Uni. | 0.091598 | 2.4035 | 0.22015 | 31 | 2.36 | 14 | 2.53
| Tiza Industrial | Uni. | 0.059182 | 0.11419 | 0.0067579 |  |  | 13 | 0.11 |  |  | PU: cobertura única
| Varilla Hierro D=10mmx12m | V10 | 0.051655 | 8.1946 | 0.42329 | 2 | 8.04 | 21 | 8.22 |  |  | ¦ Rend: Rendimiento disperso
| Varilla Hierro D=12mmx12m | V12 | 0.12747 | 11.715 | 1.4933 |  |  | 28 | 11.91 |  |  | PU: cobertura única
| Viga Columna V1 (7.0 mm .10x10) (Viga Columna V1 (7.0 mm .10x10)) | Uni. | 0.14258 | 15.895 | 2.2663 | 37 | 15.93 |  |  |  |  | PU: cobertura única
MANO DE OBRA
| M. Arrostramiento Vertical de Mampostería | ml | 1 | 6.37 | 6.37 | 259.5 | 6.37 | 219.66 | 6.37
EQUIPO
| Alquiler Andamio | Uni. | 1.2486 | 0.35957 | 0.44894 | 166 | 0.36 | 408 | 0.36
| Alquiler de Tablones | Uni. | 1.2486 | 0.089948 | 0.11231 | 166 | 0.09 | 408 | 0.09
| COSTO UNITARIO APU ESTÁNDAR | ml |  |  | 16.5474 |  | 13.3097 |  | 14.7984 |  |  | CU observados →
05.01.07 | Alfeizar En Ventana | ml | Cant/Rend | P.Unit | Subtotal | Cant BF | PU BF | Cant PE | PU PE | Cant MF | PU MF | Observación
MATERIALES
| Arena Rosada | m3 | 0.01211 | 13.2502 | 0.16045 | 0.88 | 13.4 |  |  |  |  | PU: cobertura única
| Cemento Campeon | qq | 0.30974 | 6.6975 | 2.0745 | 13 | 6.59 | 29 | 6.79
| Clavo de acero blanco chino 1 | Kg. | 0.024798 | 3.145 | 0.077988 | 2.5 | 3.14 | 1 |  |  |  | PU: cobertura única
| Clavos de acero 21/2'' | Kg. | 0.02623 | 3.5215 | 0.092368 | 0.5 | 3.08 | 3 | 3.4 |  |  | ¦ Rend: Rendimiento disperso
| Clavos galvanizados 2'' | Kg. | 0.028238 | 1.9258 | 0.05438 | 3 | 1.75 | 1 | 2.3
| Clavos galvanizados 2 1/2'' | Kg. | 0.055043 | 1.8223 | 0.10031 | 4 | 1.68 |  |  |  |  | PU: cobertura única
| Disco Corte Madera 9" (Sierra) (Disco Corte Madera 9" (Sierra)) | Uni. | 0.021357 | 21.08 | 0.45021 | 2 |  | 1 | 21.08 |  |  | PU: cobertura única
| Disco diamante segmentado 9" | Uni. | 0.082565 | 5.35 | 0.44172 | 6 | 5.31 |  |  |  |  | PU: cobertura única
| Maxikote Madera 4kg | Uni. | 0.015193 | 5.74 | 0.087208 |  |  | 1 | 5.74 |  |  | PU: cobertura única
| Plastocrete dm 4kg Sika | Uni. | 0.015193 | 11.22 | 0.17046 |  |  | 1 | 11.22 |  |  | PU: cobertura única
| Polvo Azul | m3 | 0.0086973 | 14.5476 | 0.12653 | 0.16 | 13.31 | 1 | 17.03 |  |  | ¦ Rend: Rendimiento disperso
| Polvo Rosado | m3 | 0.01211 | 13.75 | 0.16651 | 0.88 | 13.75 |  |  |  |  | PU: cobertura única
| Sika 1 Imperm.10kg | Uni. | 0.0068804 | 21.82 | 0.15013 | 0.5 | 21.82 |  |  |  |  | PU: cobertura única
| Tablas de Monte | Uni. | 0.015193 | 2.4035 | 0.036516 |  |  | 1 | 2.39 |  |  | PU: cobertura única
| Triplex 18mm Lamina 1.22x2.44C | Uni. | 0.049595 | 36.835 | 1.8268 | 5 | 36.54 | 2 | 37.13
| Tubo Conduit PVC 1/2" Plastidor (Tubo Conduit PVC 1/2" Plastido) | Uni. | 0.02967 | 0.92 | 0.027296 | 1 | 0.98 | 3 | 0.86 |  |  | ¦ Rend: Rendimiento disperso
MANO DE OBRA
| M. Alfeizar En Ventana | ml | 1 | 9.45 | 9.45 | 72.67 | 9.45 | 65.82 | 9.45
EQUIPO
| Alquiler Andamio | Uni. | 1.2762 | 0.35957 | 0.45889 |  |  | 84 | 0.36 |  |  | PU: cobertura única
| Alquiler de Tablones | Uni. | 1.2762 | 0.089948 | 0.11479 |  |  | 84 | 0.09 |  |  | PU: cobertura única
| COSTO UNITARIO APU ESTÁNDAR | ml |  |  | 16.0671 |  | 14.397 |  | 15.2463 |  |  | CU observados →
05.01.08 | Alfeizar En Antepecho | ml | Cant/Rend | P.Unit | Subtotal | Cant BF | PU BF | Cant PE | PU PE | Cant MF | PU MF | Rubro con cobertura única
MANO DE OBRA
| M. Alfeizar En Antepecho | ml | 1 | 2.8 | 2.8 |  |  | 15.46 | 2.8 |  |  | PU: cobertura única
| COSTO UNITARIO APU ESTÁNDAR | ml |  |  | 2.8 |  |  |  | 2.8 |  |  | CU observados →
05.01.09 | Bordillo De Terrazas | ml | Cant/Rend | P.Unit | Subtotal | Cant BF | PU BF | Cant PE | PU PE | Cant MF | PU MF | Observación
MATERIALES
| Arena Rosada | m3 | 0.005 | 13.2502 | 0.066251 | 0.4 | 13.75 |  |  |  |  | PU: cobertura única
| Cemento Campeon | saco | 0.11128 | 6.6975 | 0.74529 | 5 | 6.59 | 11 | 6.79 | 17 | 6.71
| Polvo Azul | m3 | 0.017103 | 14.5476 | 0.24881 |  |  | 1.44 | 15.17 | 2.04 | 13.45
| Polvo Rosado | m3 | 0.004 | 13.75 | 0.055 | 0.32 | 13.75 |  |  |  |  | PU: cobertura única
| Ripio | m3 | 0.0053836 | 13.8951 | 0.074806 | 0.32 | 13.75 | 1.12 | 11.84 | 0.76 | 14.79 | ¦ Rend: Rendimiento disperso
| Tablas de Monte | Uni. | 0.13719 | 2.4035 | 0.32974 |  |  | 10 | 2.53 |  |  | PU: cobertura única
| Varilla Hierro D=10mmx12m | Uni. | 0.013719 | 8.1946 | 0.11242 |  |  | 1 | 8.38 |  |  | PU: cobertura única
MANO DE OBRA
| M. Bordillo De Terrazas | ml | 1 | 6.38 | 6.38 | 80 | 6.38 | 72.89 | 6.38 | 141.17 | 6.38
| COSTO UNITARIO APU ESTÁNDAR | ml |  |  | 8.0123 |  | 6.9706 |  | 8.3484 |  | 7.462 | CU observados →
05.01.10 | Nicho Para Baños y lavavajillas | Und | Cant/Rend | P.Unit | Subtotal | Cant BF | PU BF | Cant PE | PU PE | Cant MF | PU MF | Observación
MATERIALES
| Arena Fina |  | 0.044818 | 9.43 | 0.42263 |  | 6.59 |  |  | 0.48 | 12.27 | ¦ Rend: cobertura única
| Cemento Campeon | qq | 0.5 | 6.6975 | 3.3488 | 1 | 6.59 | 2 | 6.79 | 2 | 6.68 | ¦ Rend: Rendimiento disperso
| Clavos galvanizados 2" | Kg. | 0.093371 | 2.0828 | 0.19447 |  |  |  |  | 1 | 1.84 | PU: cobertura única
| Polvo Rosado | m3 | 0.08 | 13.75 | 1.1 | 0.16 | 13.75 |  |  |  |  | PU: cobertura única
| Ripio | m3 | 0.04 | 13.8951 | 0.5558 | 0.08 | 13.75 |  |  |  |  | PU: cobertura única
| Disco de corte de diamante 9" | Uni. | 0.29764 | 7.326 | 2.1805 |  |  | 1 | 7.11 |  |  | PU: cobertura única
MANO DE OBRA
| M. Nicho Para Baños y lavavajillas | Und | 1 | 25.3333 | 25.3333 | 2 | 24 | 3.3598 | 22 | 10.71 | 30
| COSTO UNITARIO APU ESTÁNDAR | Und |  |  | 33.1355 |  | 28.945 |  | 28.1581 |  | 31.9692 | CU observados →
05.01.11 | Ducha Rehundida | m2 | Cant/Rend | P.Unit | Subtotal | Cant BF | PU BF | Cant PE | PU PE | Cant MF | PU MF | Observación
MATERIALES
| Arena Rosada | m3 | 0.085496 | 13.2502 | 1.1328 | 0.56 | 13.75 |  |  |  |  | PU: cobertura única
| Cemento Campeon | saco | 0.52901 | 6.6975 | 3.543 | 3 | 6.59 | 3 | 6.79
MANO DE OBRA
| M. Ducha Rehundida | m2 | 1 | 13.26 | 13.26 | 6.55 | 13.26 | 5 | 13.26 | 9.14 | 13.26
| COSTO UNITARIO APU ESTÁNDAR | m2 |  |  | 17.9359 |  | 17.4539 |  | 17.334 |  | 13.26 | CU observados →
05.01.12 | 05.01.14 Volumen para medidores (Volumen para medidores de agua y luz) | Und. | Cant/Rend | P.Unit | Subtotal | Cant BF | PU BF | Cant PE | PU PE | Cant MF | PU MF | ⚠️ Sin datos en ninguna obra — requiere cotización
MATERIALES
| Cemento Campeon | saco | 0 | 6.6975 | 0 |  |  |  |  | 1 | 6.76 | PU: cobertura única
| Polvo Azul | m3 | 0 | 14.5476 | 0 |  |  |  |  | 0.08 | 17.5 | PU: cobertura única
MANO DE OBRA
| M. Volumen para medidores de ag (Volumen para medidores de agua y luz) | Uni. | 0 | 133.94 | 0 |  |  |  |  | 1 | 133.94 | PU: cobertura única
| COSTO UNITARIO APU ESTÁNDAR | Und. |  |  | 0 | [5 empty] | 142.1 | CU observados →
05.01.15 | Forrado de columnas metálicas | m2 | Cant/Rend | P.Unit | Subtotal | Cant BF | PU BF | Cant PE | PU PE | Cant MF | PU MF | Observación
MATERIALES
| Brocha 3" | Uni. | 0.018624 | 1.07 | 0.019927 |  |  | 2 | 1.07 |  |  | PU: cobertura única
| Chapisco 25 kg | Uni. | 0.02573 | 7.6571 | 0.19701 |  |  | 3 | 8.06 | 3 | 7.25
| Malla Armex Elect.6mmx15x15R188 (Malla Armex Elect.6mmx15x15 R188) | Uni. | 0.0078413 | 50.7941 | 0.39829 |  |  |  |  | 1 | 54.15 | PU: cobertura única
| Malla para tumbado (rollo) (Malla para tumbado (rollo)) | rollo | 0.0093118 | 12.525 | 0.11663 |  |  | 1 | 15.47 |  |  | PU: cobertura única
| Maxilastic 3.8lt/4.33kg | Uni. | 0.023524 | 37.835 | 0.89003 |  |  |  |  | 3 | 37.17 | PU: cobertura única
| Plancha espumaflex 2cm | Uni. | 0.023524 | 4.0571 | 0.09544 |  |  |  |  | 3 | 3.96 | PU: cobertura única
| Rodillo de felpa | Uni. | 0.017153 | 1.55 | 0.026587 |  |  | 2 | 1.55 | 2 |  | PU: cobertura única
MANO DE OBRA
| M. Forrado de columnas metálicas | m2 | 1 | 3.8 | 3.8 |  |  | 107.391 | 3.8 | 127.53 | 3.8
| COSTO UNITARIO APU ESTÁNDAR | m2 |  |  | 5.5439 |  |  |  | 4.218 |  | 5.3627 | CU observados →
06. ENLUCIDOS
06.01.01 | Enlucido De Fachada | m2 | Cant/Rend | P.Unit | Subtotal | Cant BF | PU BF | Cant PE | PU PE | Cant MF | PU MF | Observación
MANO DE OBRA
| M. Enlucido De Fachada | m2 | 1 | 7.4633 | 7.4633 | 382.9992 | 7.99 | 342.4684 | 6.8 | 391.97 | 7.6
| COSTO UNITARIO APU ESTÁNDAR | m2 |  |  | 7.4633 |  | 7.99 |  | 6.8 |  | 7.6 | CU observados →
06.01.03 | Enlucido De Fajas Exteriores | ml | Cant/Rend | P.Unit | Subtotal | Cant BF | PU BF | Cant PE | PU PE | Cant MF | PU MF | Observación
MANO DE OBRA
| M. Enlucido De Fajas Exteriores | ml | 1 | 3.25 | 3.25 | 231.192 | 3.4 | 298.851 | 3.1
| COSTO UNITARIO APU ESTÁNDAR | ml |  |  | 3.25 |  | 3.4 |  | 3.1 |  |  | CU observados →
06.01.04 | Enlucido De Filos Exteriores | ml | Cant/Rend | P.Unit | Subtotal | Cant BF | PU BF | Cant PE | PU PE | Cant MF | PU MF | ⚠️ Sin datos en ninguna obra — requiere cotización
MANO DE OBRA
| M. Enlucido De Filos Exteriores | m2 | 0 | 1.25 | 0 | 282.357 | 1.4 | 57.102 | 1.1
| COSTO UNITARIO APU ESTÁNDAR | ml |  |  | 0 |  | 1.4 |  | 1.1 |  |  | CU observados →
06.01.05 | Enlucido Vertical Interior | m2 | Cant/Rend | P.Unit | Subtotal | Cant BF | PU BF | Cant PE | PU PE | Cant MF | PU MF | Observación
MANO DE OBRA
| M. Enlucido Vertical Interior | m2 | 1 | 4.89 | 4.89 | 734.381 | 5.02 | 615.465 | 4.8 | 1522.99 | 4.85
| COSTO UNITARIO APU ESTÁNDAR | m2 |  |  | 4.89 |  | 5.02 |  | 4.8 |  | 4.85 | CU observados →
06.01.06 | Enlucido De Fajas Interiores | ml | Cant/Rend | P.Unit | Subtotal | Cant BF | PU BF | Cant PE | PU PE | Cant MF | PU MF | Observación
MANO DE OBRA
| M. Enlucido De Fajas Interiores | ml | 1 | 3 | 3 | 331.1 | 3.1 | 89.2 | 2.9
| COSTO UNITARIO APU ESTÁNDAR | ml |  |  | 3 |  | 3.1 |  | 2.9 |  |  | CU observados →
06.01.07 | Enlucido De Filos Interiores | ml | Cant/Rend | P.Unit | Subtotal | Cant BF | PU BF | Cant PE | PU PE | Cant MF | PU MF | Observación
MANO DE OBRA
| M. Enlucido De Filos Interiores | ml | 1 | 1.45 | 1.45 | 15.9 | 1.6 | 42.8 | 1.3
| COSTO UNITARIO APU ESTÁNDAR | ml |  |  | 1.45 |  | 1.6 |  | 1.3 |  |  | CU observados →
06.01.08 | Masillado De Piso A Máquina | m2 | Cant/Rend | P.Unit | Subtotal | Cant BF | PU BF | Cant PE | PU PE | Cant MF | PU MF | Observación
MATERIALES
| Arena Fina | m3 | 0.0059465 | 9.43 | 0.056076 |  |  |  |  | 6.24 | 13.07 | PU: cobertura única
| Arena Rosada | m3 | 0.0023271 | 13.2502 | 0.030835 | 0.48 | 12.46 |  |  | 4.32 | 14 | ¦ Rend: Rendimiento disperso
| Carretilla Polvo Azul | Uni. | 0.0085767 | 1.1319 | 0.0097078 |  |  |  |  | 9 | 1.13 | PU: cobertura única
| Cemento Campeon | qq | 0.042574 | 6.6975 | 0.28514 | 2 | 6.59 |  |  | 87 | 6.72 | ¦ Rend: Rendimiento disperso
| Chapisco 25 kg | Uni. | 0.00095297 | 7.6571 | 0.007297 |  |  |  |  | 1 | 7.25 | PU: cobertura única
| Disco de corte de diamante 7" | Uni. | 0.022871 | 4.8217 | 0.11028 |  |  |  |  | 24 | 4.82 | PU: cobertura única
| Malla fina para cernir | ml | 0.0042535 | 2.74 | 0.011655 |  |  | 2 | 2.74 | 4 | 2.74
| Maxicril Caneca | Uni. | 0.0038119 | 103.07 | 0.39289 |  |  |  |  | 4 | 103.82 | PU: cobertura única
| Polvo Azul | m3 | 0.0016391 | 14.5476 | 0.023845 |  |  |  |  | 1.72 | 16.29 | PU: cobertura única
MANO DE OBRA
| M. Masillado De Piso A Máquina | m2 | 1 | 1.1533 | 1.1533 | 893.17 | 1.2 | 425.97 | 1.13 | 1049.35 | 1.13
EQUIPO
| Alquiler Rotomartillo | Uni. | 0.012389 | 31.25 | 0.38714 |  |  |  |  | 13 | 31.25 | PU: cobertura única
| COSTO UNITARIO APU ESTÁNDAR | m2 |  |  | 2.4682 |  | 1.2215 |  | 1.1429 |  | 2.7694 | CU observados →
06.01.09 | Picado Y Corchado | ml | Cant/Rend | P.Unit | Subtotal | Cant BF | PU BF | Cant PE | PU PE | Cant MF | PU MF | Observación
MATERIALES
| Arena Fina | m3 | 0.0013714 | 9.43 | 0.012933 |  |  |  |  | 0.48 | 12.27 | PU: cobertura única
| Arena Rosada | m3 | 0.0060911 | 13.2502 | 0.080709 | 1.6 | 13.4 |  |  | 0.36 | 14 | ¦ Rend: Rendimiento disperso
| Bondex Plus 25kg | Uni. | 0.055769 | 6.63 | 0.36975 | 8 | 6.63 |  |  |  |  | PU: cobertura única
| Cemento Campeon | saco | 0.068074 | 6.6975 | 0.45593 | 17 | 6.6 | 8 | 6.77 | 16 | 6.76
| Clavo de acero blanco chino 1 | Kg. | 0.0017428 | 3.145 | 0.005481 | 0.25 | 3.16 |  |  |  |  | PU: cobertura única
| Disco de corte de diamante 7" | Uni. | 0.0057143 | 4.8217 | 0.027552 |  |  |  |  | 2 | 4.83 | PU: cobertura única
| Malla para tumbado (rollo) (Malla para tumbado (rollo)) | Uni. | 0.0049141 | 12.525 | 0.061549 | 1 | 10.58 |  |  | 1 | 14.38
| Malla Tejida Zaranda mts | mts. | 0.013942 | 3.22 | 0.044894 | 2 | 3.22 |  |  |  |  | PU: cobertura única
| Polvo Azul | m3 | 0.00045714 | 14.5476 | 0.0066503 |  |  |  |  | 0.16 | 17.5 | PU: cobertura única
| Sika Anchofix-1 300ml | Uni. | 0.0028571 | 15.15 | 0.043286 |  |  |  |  | 1 | 15.15 | PU: cobertura única
| Sika Premium 32 | Uni. | 0.0069711 | 58.3033 | 0.40644 | 1 | 69.17 |  |  |  |  | PU: cobertura única
| Sikaflex 221 Cartucho 300ml | Uni. | 0.0069711 | 8.37 | 0.058348 | 1 | 8.37 |  |  |  |  | PU: cobertura única
MANO DE OBRA
| M. Picado Y Corchado | ml | 1 | 0.95 | 0.95 | 143.45 | 0.95 | 200 | 0.95 | 350 | 0.95
| COSTO UNITARIO APU ESTÁNDAR | ml |  |  | 2.5235 |  | 2.9161 |  | 1.2208 |  | 1.4102 | CU observados →
06.01.10 | Goterones - Medias Cañas | ml | Cant/Rend | P.Unit | Subtotal | Cant BF | PU BF | Cant PE | PU PE | Cant MF | PU MF | Observación
MANO DE OBRA
| M. Goterones - Medias Cañas | ml | 1 | 1.34 | 1.34 | 133 | 1.5 | 50.44 | 1.26 | 163.4 | 1.26
| COSTO UNITARIO APU ESTÁNDAR | ml |  |  | 1.34 |  | 1.5 |  | 1.26 |  | 1.26 | CU observados →
06.01.13 | Enlucido Exterior Terminado Hormigón Visto | m2 | Cant/Rend | P.Unit | Subtotal | Cant BF | PU BF | Cant PE | PU PE | Cant MF | PU MF | Observación
MANO DE OBRA
| M. Enlucido Exterior Terminado Hormigón Visto | m2 | 1 | 3.95 | 3.95 |  |  | 245.16 | 3.1 | 333.58 | 4.8
| COSTO UNITARIO APU ESTÁNDAR | m2 |  |  | 3.95 |  |  |  | 3.1 |  | 4.8 | CU observados →
06.01.15 | Masillado De Piso A Máquina Con Endurecedor | m2 | Cant/Rend | P.Unit | Subtotal | Cant BF | PU BF | Cant PE | PU PE | Cant MF | PU MF | Rubro con cobertura única
MANO DE OBRA
| M. Masillado De Piso A Máquina Con Endurecedor | m2 | 1 | 5.4 | 5.4 | 21.01 | 5.4 |  |  |  |  | PU: cobertura única
| COSTO UNITARIO APU ESTÁNDAR | m2 |  |  | 5.4 |  | 5.4 |  |  |  |  | CU observados →
07. CUBIERTAS
07.01.05 | Cubierta de fibrocemento (Incluye capa super K) | m2 | Cant/Rend | P.Unit | Subtotal | Cant BF | PU BF | Cant PE | PU PE | Cant MF | PU MF | Observación
MATERIALES
| Arena Rosada | m3 | 0.026579 | 13.2502 | 0.35217 |  |  |  |  | 10.88 | 18.75 | PU: cobertura única
| Broca Metal Cobalto 5/32" | Uni. | 0.014657 | 1.61 | 0.023598 |  |  |  |  | 6 | 1.61 | PU: cobertura única
| Cemento Campeon HS 50KG | qq | 0.20206 | 6.7489 | 1.3637 |  |  | 17.04 | 6.79 | 107 | 6.79
| Chapisco 25 kg | Uni. | 0.17461 | 7.6571 | 1.337 |  |  | 7.57 | 8.06 | 117 | 7.52 | ¦ Rend: Rendimiento disperso
| Clavos de acero 1” (1/2 kilo) (Clavos de acero 1” (1/2 kilo)) | Kg. | 0.0032492 | 9.0133 | 0.029287 |  |  | 0.63 | 9.08 | 0.5 | 8.88 | ¦ Rend: Rendimiento disperso
| Gasolina - Extra |  | 0.034005 | 2.14 | 0.072771 |  |  |  |  | 13.92 | 2.14 | PU: cobertura única
| Malla para tumbado (rollo) (Malla para tumbado (rollo)) | rollo | 0.0063029 | 12.525 | 0.078943 |  |  | 0.63 | 13.63 | 3 | 14.38
| Maxicril Galon | Uni. | 0.052475 | 27 | 1.4168 |  |  | 3.78 | 27 | 30 |  | PU: cobertura única
| Plastico Negro 1.5 mts (Plastico Negro 1.5 mts (2.20 mts x kg) (45 kilos)) | rollo | 0.0027048 | 67.7322 | 0.1832 |  |  | 0.5 | 68.78 | 0.5 | 67.7 | ¦ Rend: Rendimiento disperso
| Polvo Azul | m3 | 0.026901 | 14.5476 | 0.39134 |  |  | 4.09 | 17.03 | 8 | 17.98
| Rodillo de felpa 9" | Uni. | 0.0073287 | 4.01 | 0.029388 |  |  |  |  | 3 | 4.01 | PU: cobertura única
MANO DE OBRA
EQUIPO
| Alquiler concretera | día | 0.020591 | 31.25 | 0.64346 |  |  | 2 | 31.25 | 10 | 31.25
| Alquiler de Elevador a gasolina | día | 0.029315 | 35.71 | 1.0468 |  |  |  |  | 12 | 35.71 | PU: cobertura única
| M. Cubierta de fibrocemento (Incluye capa super K) | m2 | 1 | 40.99 | 40.99 |  |  |  | 40.99 |  | 40.99 | MO principal (reconstruida)
| COSTO UNITARIO APU ESTÁNDAR | m2 |  |  | 47.9585 |  |  |  | 44.8399 |  | 47.8989 | CU observados →
08. REVESTIMIENTOS PISOS, PAREDES
08.01.10 | Plástico Negro Para Protección De Terminados | m2 | Cant/Rend | P.Unit | Subtotal | Cant BF | PU BF | Cant PE | PU PE | Cant MF | PU MF | Observación
MATERIALES
| Cinta de Embalaje | Uni. | 0.0022006 | 0.645 | 0.0014194 |  |  |  |  | 2 | 0.65 | PU: cobertura única
| Cinta Peligro 200MT (Cinta Peligro Amarillo 200MT) | Uni. | 0.044013 | 0.02 | 0.00088025 |  |  |  |  | 40 | 0.02 | PU: cobertura única
| Masking Abro 2x40 | Uni. | 0.063346 | 1.4315 | 0.090682 | 5 | 1.73 | 5 | 1.7 | 27 | 1.3381 | ¦ Rend: Rendimiento disperso
| Plancha espumaflex 5cm | Uni. | 0.0055016 | 9.5185 | 0.052367 |  |  |  |  | 5 | 8.72 | PU: cobertura única
| Plastico Enmascarar 220cmx25m | Uni. | 0.077445 | 2.398 | 0.18571 |  |  | 6 | 2.52 | 35 | 2.37 | ¦ Rend: Rendimiento disperso
| Plastico Negro 1.5 mts (Plastico Negro 1.5 mts (2.20 mts x kg) (45 kilos)) | rollo | 0.020744 | 67.7322 | 1.4051 |  |  | 2 | 66.29 | 2.45 | 61.71 | ¦ Rend: Rendimiento disperso
| Plastico Transparente (Plastico Transparente 1.5mts) | ml | 0.0052265 | 2.05 | 0.010714 |  |  |  |  | 4.75 | 2.05 | PU: cobertura única
| Tela Verde UV 2.00 mts. (Tela Verde UV 2.00 mts) | mts. | 0.033009 | 0.56 | 0.018485 |  |  |  |  | 30 | 0.56 | PU: cobertura única
MANO DE OBRA
| M, Plástico Negro Para Protección De Terminados | m2 | 1 | 0.36 | 0.36 |  |  | 51.5555 | 0.36 | 908.83 |  | PU: cobertura única
| COSTO UNITARIO APU ESTÁNDAR | m2 |  |  | 2.1253 |  |  |  | 3.3897 |  | 0.37687 | CU observados →
13. VARIOS
13.01.02 | Limpieza Provisional (Durante la obra Material Y Personal) | Glb | Cant/Rend | P.Unit | Subtotal | Cant BF | PU BF | Cant PE | PU PE | Cant MF | PU MF | Observación
MATERIALES
| Brocha 4" | Uni. | 1.8876 | 1.09 | 2.0575 | 2 | 1.09 |  |  | 3 | 1.09
| Caneca 20 litros s/tapa | Uni. | 1 | 2.39 | 2.39 |  |  | 1 | 2.39 |  |  | PU: cobertura única
| Cepillo de acero 5f cromado | Uni. | 2.3669 | 1.3 | 3.0769 |  |  |  |  | 4 | 1.15 | PU: cobertura única
| Cinta de Embalaje | Uni. | 2.3669 | 0.645 | 1.5266 |  |  |  |  | 4 | 0.64 | PU: cobertura única
| Cinta Masking | Uni. | 3.5 | 1.45 | 5.075 | 5 | 1.58 | 2 | 1.57
| Cloro | gal | 1 | 0.96 | 0.96 | 1 | 0.96 |  |  |  |  | PU: cobertura única
| Costales o saquillos | Uni. | 54.4379 | 0.3 | 16.3314 |  |  |  |  | 92 | 0.3 | PU: cobertura única
| Desinfectante | gal | 0.79586 | 4.56 | 3.6291 |  |  | 1 | 4.56 | 1 | 4.56
| Detergente | Kg. | 1.0459 | 14.475 | 15.1388 | 1.5 | 1.77 |  |  | 1 | 27.18 | PU: Revisar — desv 1436%
| Escoba de coco | Uni. | 4.6529 | 2.455 | 11.4228 | 4 | 1.525 | 7 | 2.89 | 5 | 2.95
| Escoba Negra Industrial Grande (Escoba Negra Industrial Grande 40cm) | Uni. | 2.2959 | 3.335 | 7.6567 | 4 | 3.33 |  |  | 1 | 3.34 | ¦ Rend: Rendimiento disperso
| Escobas Plastico Dura | Uni. | 1.1834 | 1.99 | 2.355 |  |  |  |  | 2 | 1.99 | PU: cobertura única
| Escobas Plastico Suave | Uni. | 4.1834 | 1.9467 | 8.1437 | 5 | 1.57 | 4 | 2.13 | 6 | 2.14
| Espatula stanley 3'' | Uni. | 1.1834 | 1.67 | 1.9763 |  |  |  |  | 2 | 1.67 | PU: cobertura única
| Franela | Uni. | 1.7751 | 1.18 | 2.0947 |  |  |  |  | 3 | 1.18 | PU: cobertura única
| Fundas de Basura | Uni. | 14 | 0.47 | 6.58 | 14 | 0.48 | 14 | 0.46
| Guaipe | m2 | 15.8462 | 0.17 | 2.6938 |  |  | 24 | 0.17 | 13 | 0.17 | ¦ Rend: Rendimiento disperso
| Lavador 100 | gal | 0.59172 | 8.86 | 5.2426 |  |  |  |  | 1 | 8.86 | PU: cobertura única
| Lustre Nº 4 | Uni. | 5.0917 | 0.17 | 0.86559 |  |  | 9 | 0.17 | 2 |  | PU: cobertura única ¦ Rend: Rendimiento disperso
| Pala Plastica (Pala Plastica de Basura) | Uni. | 1.5917 | 1.82 | 2.8969 |  |  | 2 | 1.75 | 2 | 1.89
| Paño Multiusos | Uni. | 5.6627 | 1.38 | 7.8146 |  |  | 6 | 1.38 | 9 | 1.38
| Thinner Laca | Uni. | 0.59172 | 1.63 | 0.9645 |  |  |  |  | 1 | 1.63 | PU: cobertura única
| Trapeador | Uni. | 1.2959 | 2.06 | 2.6695 |  |  | 2 | 1.74 | 1 | 2.22 | ¦ Rend: Rendimiento disperso
MANO DE OBRA
| M. Limpieza Provisional (Durante la obra Material Y Personal) | Glb | 1 | 880 | 880 | 1 | 202.61 | 1 | 1026.32 | 1.69 | 880 | PU: Criterio pendiente — desv 407%
EQUIPO
| Alquiler de Maquinaria (retroex (Alquiler de Maquinaria (retroexcavadora)) | Hr. | 5.3254 | 22 | 117.1598 |  |  |  |  | 9 | 22 | PU: cobertura única
| Trans. Desalojo-Escombro Botade (Trans. Desalojo-Escombro Botadero fuera de obra) | viaje | 1.1834 | 35 | 41.4201 |  |  |  |  | 2 | 35 | PU: cobertura única
| COSTO UNITARIO APU ESTÁNDAR | Glb |  |  | 1152.1419 |  | 250.295 |  | 1092.47 |  | 1123.0059 | CU observados →
13.01.03 | Limpieza Y Desalojo De Escombros + tickets emgirs | Viaje | Cant/Rend | P.Unit | Subtotal | Cant BF | PU BF | Cant PE | PU PE | Cant MF | PU MF | Observación
MATERIALES
| Costales o saquillos | Uni. | 0.9399 | 0.3 | 0.28197 |  |  |  |  | 38 | 0.3 | PU: cobertura única
EQUIPO
| Transporte Limpieza Y Desalojo De Escombros + tickets emgirs | Viaje | 1 | 36.43 | 36.43 | 14 | 39.29 | 21 | 35 | 40.43 | 35
| Horas Maquinas Retroexcavadora | Hr. | 0.82018 | 22.4288 | 18.3957 | 7 | 22.43 | 38 | 22 | 33.16 | 22 | ¦ Rend: Rendimiento disperso
| COSTO UNITARIO APU ESTÁNDAR | Viaje |  |  | 55.1076 |  | 50.505 |  | 74.8095 |  | 53.326 | CU observados →
13.01.04 | Limpieza Final de la Obra previo a la Entrega | m2 | Cant/Rend | P.Unit | Subtotal | Cant BF | PU BF | Cant PE | PU PE | Cant MF | PU MF | ⚠️ Sin datos en ninguna obra — requiere cotización
MATERIALES
| Alfombra atrapamugre | m2 | 0 | 17.32 | 0 |  |  |  |  | 5 | 17.32 | PU: cobertura única
| Brocha 3" | Uni. | 0 | 1.07 | 0 |  |  | 1 | 2.01 |  |  | PU: cobertura única
| Guaipe | Uni. | 0 | 0.17 | 0 |  |  |  |  | 7 | 0.17 | PU: cobertura única
| Trapeador | Uni. | 0 | 2.06 | 0 |  |  |  |  | 1 | 2.22 | PU: cobertura única
EQUIPO
| Alquiler Andamio | Uni. | 0 | 0.35957 | 0 |  |  | 180 | 0.36 |  |  | PU: cobertura única
| Alquiler de Tablones | Uni. | 0 | 0.089948 | 0 |  |  | 180 | 0.09 |  |  | PU: cobertura única
| COSTO UNITARIO APU ESTÁNDAR | m2 |  |  | 0 | [6 empty] | CU observados →
13.01.05 | Protección Personal | Glb | Cant/Rend | P.Unit | Subtotal | Cant BF | PU BF | Cant PE | PU PE | Cant MF | PU MF | ⚠️ Sin datos en ninguna obra — requiere cotización
EQUIPO
| Arnes de Seguridad + cuerda 3P. (Arnes de Seguridad + 3P Fijacion total) | Uni. | 0 | 49.88 | 0 |  |  |  |  | 4 | 49.88 | PU: cobertura única
| Casco | Uni. | 0 | 4.13 | 0 | 2 | 9.52 | 1 | 4.13 | 4 | 4.12 | PU: Criterio pendiente — desv 131%
| Cinta amarilla Precaución 200MT | mts. | 0 | 0.0217 | 0 | 250 | 0.0164 | 200 | 0.0222 | 760 | 0.0265
| Gafa Transparente Reforzada | Uni. | 0 | 1.15 | 0 |  |  | 3 | 1.82 | 6 | 0.48 | PU: Criterio pendiente — desv 279%
| Guantes de Caucho | pr | 0 | 1.22 | 0 |  |  | 29 | 1.16 | 27 | 1.28
| Guante de Cuero Operador | Uni. | 0 | 1.4567 | 0 | 15 | 1.43 | 40 | 1.47 | 102 | 1.47
| Mascara Para Esmerilar Reforzad (ascara Para Esmerilar Reforzada) | Uni. | 0 | 4.13 | 0 |  |  | 1 | 4.13 |  |  | PU: cobertura única
| COSTO UNITARIO APU ESTÁNDAR | Glb |  |  | 0 | [6 empty] | CU observados →
13.01.09 | Herramientas de obra | Glb | Cant/Rend | P.Unit | Subtotal | Cant BF | PU BF | Cant PE | PU PE | Cant MF | PU MF | Observación
MATERIALES
| Aceite Multiuso 3 en 1 | Uni. | 0.5 | 1.18 | 0.59 |  |  |  |  | 1 | 1.18 | PU: cobertura única
| Amoladora 9" DWE496-B3 Dewalt | Uni. | 1 | 137.955 | 137.955 |  |  | 2 | 134.16 | 2 | 141.75 | ¦ Rend: cobertura única
| Balde de construccion caucho | Uni. | 6.159 | 1.5633 | 9.6286 | 5 | 1.38 | 8 | 1.39 | 19 | 1.92 | ¦ Rend: Rendimiento disperso
| Barra agricola de 14 libras | Uni. | 1 | 17.085 | 17.085 |  |  | 2 | 16.95 | 2 | 17.22 | ¦ Rend: cobertura única
| Cable Gemelo Blanco 2X10 | Rollo | 100 | 50.155 | 5015.5 |  |  | 1 | 99.11 | 200 | 1.2 | PU: Revisar — desv 8159% ¦ Rend: cobertura única
| Cabo1/2 (Cabo 1/2) | mts. | 15 | 0.29 | 4.35 |  |  | 30 | 0.29 | 30 | 0.29 | ¦ Rend: cobertura única
| Cabo Madera Zapapico | Uni. | 0 | 1.34 | 0 |  |  | 6 | 1.34 |  |  | PU: cobertura única
| Caneca 5GLN | Uni. | 1 | 3.6 | 3.6 |  |  |  |  | 2 | 3.6 | PU: cobertura única
| Carretilla Truper 220kl tomate | Uni. | 1 | 60.465 | 60.465 |  |  | 2 | 61.86 | 2 | 59.07 | ¦ Rend: cobertura única
| Codal de Aluminio | Uni. | 0 | 40.57 | 0 |  |  | 1 | 40.57 |  |  | PU: cobertura única
| Destornillador Estrella 1/4"x5" | Uni. | 0.5 | 1.86 | 0.93 |  |  |  |  | 1 | 1.86 | PU: cobertura única
| Enchufe blindado 3 patas | Uni. | 7 | 1.45 | 10.15 |  |  |  |  | 14 | 1.45 | PU: cobertura única
| Escalera Pie de Gallo | Uni. | 0.5 | 74.81 | 37.405 |  |  |  |  | 1 | 74.81 | PU: cobertura única
| Machete | Uni. | 0.5 | 4.175 | 2.0875 |  |  | 1 | 4.06 | 1 | 4.29 | ¦ Rend: cobertura única
| Manguera de Jardin con Acce (Manguera de Jardin con Accesorios) | ml | 62.5 | 0.725 | 45.3125 |  |  | 100 | 0.31 | 125 | 1.14 | PU: Criterio pendiente — desv 268% ¦ Rend: cobertura única
| Pala Cuadrada | Uni. | 4 | 6.965 | 27.86 |  |  | 7 | 6.2 | 8 | 7.73 | ¦ Rend: cobertura única
| Pistola Calefateo Truper Refz. | Uni. | 0 | 7.97 | 0 |  |  | 1 | 7.97 |  |  | PU: cobertura única
| Rueda Neumatica p/carretilla c/ (Rueda Neumatica p/carretilla c/aro 16X4") | Uni. | 0.5 | 10.67 | 5.335 |  |  | 2 | 9.5 | 1 | 11.84 | ¦ Rend: cobertura única
| Sierra Circular Dewalt 71/4 180 (Sierra Circular Dewalt 71/4 1800W DWE575-B3) | Uni. | 0.5 | 198.615 | 99.3075 |  |  | 1 | 278.69 | 1 | 118.54 | PU: Criterio pendiente — desv 135% ¦ Rend: cobertura única
| Taipe 3m 3/4 x2 Negro | Uni. | 2.0636 | 0.85 | 1.7541 | 2 | 0.906 | 2 | 0.44 | 6 | 0.85 | PU: Criterio pendiente — desv 106%
| Taladro Dewalt 1/2" - 1100W DWD (Taladro Dewalt 1/2" - 1100W DWD520 DEWALT) | Uni. | 1 | 177.44 | 177.44 |  |  |  |  | 2 | 177.44 | PU: cobertura única
| Tanque para combustible 20lts. (Tanque para combustible rojo 20lts.) | Uni. | 1 | 12.495 | 12.495 |  |  | 1 | 17.48 | 2 | 7.51 | PU: Criterio pendiente — desv 133% ¦ Rend: cobertura única
| Tanque Tool Abierto 55 Gln. (Tanque Tool Abierto 55 Gln) | Uni. | 1.5 | 7.09 | 10.635 |  |  | 3 | 7.76 | 3 | 6.42 | ¦ Rend: cobertura única
| Toma sobreponer cooper 125v | Uni. | 7.5 | 2.21 | 16.575 |  |  |  |  | 15 | 2.21 | PU: cobertura única
| Uniones de Manguera | Uni. | 1.0636 | 0.68 | 0.72325 | 2 | 0.68 |  |  | 2 | 0.68
| Zapapico Herrago 5 lbs | Uni. | 3 | 9.335 | 28.005 |  |  | 6 | 8.68 | 6 | 9.99 | ¦ Rend: cobertura única
MANO DE OBRA
EQUIPO
| Mantenimiento Herramientas | Glb | 1 | 28.28 | 28.28 | 1.7743 | 24.77 |  |  | 2 | 31.79
| COSTO UNITARIO APU ESTÁNDAR | Glb |  |  | 5753.4684 |  | 0.16602 |  | 4.3006 |  | 1.8039 | CU observados →
13.01.12 | Guachimanía de obra | Mes | Cant/Rend | P.Unit | Subtotal | Cant BF | PU BF | Cant PE | PU PE | Cant MF | PU MF | ⚠️ Sin datos en ninguna obra — requiere cotización
MANO DE OBRA
| Guachimanía de obra | mes | 0 | 172.5 | 0 | 1 | 172.5 |  |  |  |  | PU: cobertura única
| COSTO UNITARIO APU ESTÁNDAR | Mes |  |  | 0 |  | 172.5 |  |  |  |  | CU observados →
13.01.14 | Rejilla Metálilca de 2" | Und | Cant/Rend | P.Unit | Subtotal | Cant BF | PU BF | Cant PE | PU PE | Cant MF | PU MF | ⚠️ Sin datos en ninguna obra — requiere cotización
MANO DE OBRA
| M. Rejilla metálica de 2" | ml | 0 | 107.1 | 0 |  |  | 1.43 | 107.1 |  |  | PU: cobertura única
| COSTO UNITARIO APU ESTÁNDAR | Und |  |  | 0 |  |  |  | 107.1 |  |  | CU observados →
13.01.18 | Rejilla con Trampa para Ducha | Und | Cant/Rend | P.Unit | Subtotal | Cant BF | PU BF | Cant PE | PU PE | Cant MF | PU MF | ⚠️ Sin datos en ninguna obra — requiere cotización
MANO DE OBRA
| M. Rejilla con trampa para ducha | ml | 0 | 101.5 | 0 |  |  | 1.43 | 101.5 |  |  | PU: cobertura única
| COSTO UNITARIO APU ESTÁNDAR | Und |  |  | 0 |  |  |  | 101.5 |  |  | CU observados →
14. SERVICIOS BASICOS EN FASE DE CONSTRUCCION
14.01.01 | Servicio de Agua Potable | mes | Cant/Rend | P.Unit | Subtotal | Cant BF | PU BF | Cant PE | PU PE | Cant MF | PU MF | ⚠️ Sin datos en ninguna obra — requiere cotización
| COSTO UNITARIO APU ESTÁNDAR | mes |  |  | 0 | [6 empty] | CU observados →
14.01.02 | Servicio de Energía Eléctrica | mes | Cant/Rend | P.Unit | Subtotal | Cant BF | PU BF | Cant PE | PU PE | Cant MF | PU MF | Observación
MATERIALES
| Aceite Havoline | Uni. | 1 | 6.25 | 6.25 |  |  | 1 | 6.25 |  |  | PU: cobertura única
| Gasolina - Extra | gal | 14.17 | 2.14 | 30.3238 | 14.17 | 2.07 | 66.38 | 2.14 | 2 | 2.14 | ¦ Rend: Rendimiento disperso
MANO DE OBRA
EQUIPO
| Alquiler Generador | día | 1 | 44.64 | 44.64 |  |  |  |  | 1 | 44.64 | PU: cobertura única
| COSTO UNITARIO APU ESTÁNDAR | mes |  |  | 81.2138 |  | 29.3319 |  | 148.3032 |  | 48.92 | CU observados →
14.01.03 | Servicio de Internet | mes | Cant/Rend | P.Unit | Subtotal | Cant BF | PU BF | Cant PE | PU PE | Cant MF | PU MF | Rubro con cobertura única
MANO DE OBRA
| M. Internet (Servicio de Internet) | mes | 1 | 35 | 35 | 6 | 35 |  |  |  |  | PU: cobertura única
| COSTO UNITARIO APU ESTÁNDAR | mes |  |  | 35 |  | 35 |  |  |  |  | CU observados →
15. OBRAS EXTERIORES
15.01.01 | Rasanteo y conformación de jardines | m2 | Cant/Rend | P.Unit | Subtotal | Cant BF | PU BF | Cant PE | PU PE | Cant MF | PU MF | Observación
MANO DE OBRA
| M. Rasanteo y conformación de jardines | m2 | 1 | 0.7 | 0.7 | 292.86 | 0.7 | 570.24 | 0.7 | 2464.71 | 0.7
EQUIPO
| Horas Maquinas Retroexcavadora | Hr. | 0.022797 | 22.4288 | 0.51132 | 14 | 22 | 13 | 22 | 12.5 | 22 | ¦ Rend: Rendimiento disperso
| COSTO UNITARIO APU ESTÁNDAR | m2 |  |  | 1.2113 |  | 1.7517 |  | 1.2015 |  | 0.81157 | CU observados →
15.01.04 | Replanteo (Acceso Peatonal) | m2 | Cant/Rend | P.Unit | Subtotal | Cant BF | PU BF | Cant PE | PU PE | Cant MF | PU MF | Observación
MATERIALES
| Clavos galvanizados 2" | Kg. | 0.073427 | 2.0828 | 0.15293 |  |  | 1.26 | 2.3 |  |  | PU: cobertura única
MANO DE OBRA
| M. Replanteo Acceso Peatonal | m2 | 1 | 0.72 | 0.72 | 58.5 | 0.72 | 17.16 | 0.72
| COSTO UNITARIO APU ESTÁNDAR | m2 |  |  | 0.87293 |  | 0.72 |  | 0.88888 |  |  | CU observados →
15.01.05 | Conformación plataforma (Acceso Peatonal) | m2 | Cant/Rend | P.Unit | Subtotal | Cant BF | PU BF | Cant PE | PU PE | Cant MF | PU MF | Observación
MATERIALES
| Cemento Campeon HS 50KG | qq | 0.4662 | 6.7489 | 3.1464 |  |  | 8 | 6.73 |  |  | PU: cobertura única
| Costales o saquillos | Uni. | 0.80128 | 0.3 | 0.24038 |  |  |  |  | 50 | 0.3 | PU: cobertura única
| Lastre | m3 | 0.032051 | 12.5392 | 0.4019 |  |  |  |  | 2 | 12.28 | PU: cobertura única
| Polvo Azul | m3 | 0.037296 | 14.5476 | 0.54257 |  |  | 0.64 | 16.48 |  |  | PU: cobertura única
| Varilla Hierro D=14mmx12m | v14 | 0.11655 | 16.2997 | 1.8997 |  |  | 2 | 16.26 |  |  | PU: cobertura única
MANO DE OBRA
| M. Conformación plataforma - Acceso Peatonal | m2 | 1 | 0.7 | 0.7 | 58.5 | 0.7 | 17.16 | 0.7 | 62.4 | 0.7
| COSTO UNITARIO APU ESTÁNDAR | m2 |  |  | 6.9309 |  | 0.7 |  | 6.3473 |  | 1.334 | CU observados →
15.01.06 | Acceso Peatonal (Obra Civil) | m2 | Cant/Rend | P.Unit | Subtotal | Cant BF | PU BF | Cant PE | PU PE | Cant MF | PU MF | Observación
MATERIALES
| Carretilla Polvo Azul | Uni. | 0.12821 | 1.1319 | 0.14511 |  |  |  |  | 8 | 1.1338 | PU: cobertura única
| Carretilla Ripio | Uni. | 0.16026 | 1.134 | 0.18173 |  |  |  |  | 10 | 1.134 | PU: cobertura única
| Cemento Campeon HS 50KG | qq | 0.99359 | 6.7489 | 6.7057 |  |  |  |  | 62 | 6.7644 | PU: cobertura única
| Cuartón 6 x 4 de eucalipto | Uni. | 0.32051 | 2.15 | 0.6891 |  |  |  |  | 20 | 2.15 | PU: cobertura única
| Disco de corte de diamante 7" | Uni. | 0.032051 | 4.8217 | 0.15454 |  |  |  |  | 2 | 4.815 | PU: cobertura única
| Disco de corte de hierro 9" (Me (Disco de corte de hierro 9" (Metal)) | Uni. | 0.016026 | 2.4042 | 0.038528 |  |  |  |  | 1 | 2.27 | PU: cobertura única
| Lastre | m3 | 0.032051 | 12.5392 | 0.4019 |  |  |  |  | 2 | 12.855 | PU: cobertura única
| Plastocrete 161 HE 4KG | Uni. | 0.016026 | 9.82 | 0.15737 |  |  |  |  | 1 | 9.82 | PU: cobertura única
| Polvo Azul | m3 | 0.13846 | 14.5476 | 2.0143 |  |  |  |  | 8.64 | 16.8611 | PU: cobertura única
| Ripio | m3 | 0.055769 | 13.8951 | 0.77492 |  |  |  |  | 3.48 | 20.1092 | PU: cobertura única
| Tablas de Monte | Uni. | 0.72115 | 2.4035 | 1.7333 |  |  |  |  | 45 | 2.3867 | PU: cobertura única
| Tubo PVC desague 75mm x 3mts (Tubo PVC desague 75mm x 3mts Rival ) | Uni. | 0.064103 | 5.9125 | 0.37901 |  |  |  |  | 4 | 5.9125 | PU: cobertura única
MANO DE OBRA
| M. Acceso Peatonal (Obra Civil) | m2 | 1 | 7 | 7 | 58.5 | 7 |  |  | 62.4 | 7
EQUIPO
| Alquiler compactador sapo | Uni. | 0.25176 | 25 | 6.2941 |  |  |  |  | 15.71 | 25 | PU: cobertura única
| COSTO UNITARIO APU ESTÁNDAR | m2 |  |  | 26.6695 |  | 7 |  |  |  | 27.3476 | CU observados →
15.01.07 | Plástico Polietileno 2 Capas (Acceso peatonal) | m2 | Cant/Rend | P.Unit | Subtotal | Cant BF | PU BF | Cant PE | PU PE | Cant MF | PU MF | Observación
MATERIALES
| Cinta Masking | Uni. | 0.16026 | 1.45 | 0.23237 |  |  |  |  | 10 | 1.2 | PU: cobertura única
| Masking Abro 2x40 | Uni. | 0.080128 | 1.4315 | 0.11471 |  |  |  |  | 5 | 0.958 | PU: cobertura única
| Plancha espumaflex 5cm | Uni. | 0.064103 | 9.5185 | 0.61016 |  |  |  |  | 4 | 8.7225 | PU: cobertura única
| Plastico Enmascarar 220cmx25m | Uni. | 0.080128 | 2.398 | 0.19215 |  |  |  |  | 5 | 2.304 | PU: cobertura única
| Plastico Negro 1.5 mts (Plastico Negro 1.5 mts (1.98mts x kg) (50.50 kilos)) | rollo | 0.0096154 | 67.6818 | 0.65079 |  |  |  |  | 0.6 | 62.4 | PU: cobertura única
MANO DE OBRA
| M. Plástico Polietileno 2 Capas (Acceso peatonal) | m2 | 1 | 0.36 | 0.36 | 117 | 0.36 |  |  | 62.4 |  | PU: cobertura única
| COSTO UNITARIO APU ESTÁNDAR | m2 |  |  | 2.1602 |  | 0.36 |  |  |  | 1.6128 | CU observados →
15.01.08 | Malla De Refuerzo 6*15 (Acceso Peatonal) | m2 | Cant/Rend | P.Unit | Subtotal | Cant BF | PU BF | Cant PE | PU PE | Cant MF | PU MF | Observación
MATERIALES
| Malla Armex Elect.5mmx10x10 R-1 (Malla Armex Elect.5mmx10x10 R-196) | Uni. | 0.048077 | 50.7583 | 2.4403 |  |  |  |  | 3 | 50.7567 | PU: cobertura única
| Malla Armex Elect.6mmx15x15R188 (Malla Armex Elect.6mmx15x15 R188) | Uni. | 0.033654 | 50.7941 | 1.7094 | 3 | 51.87 |  |  | 1 | 46.92 | ¦ Rend: Rendimiento disperso
| Varilla Hierro D=10mmx12m | V10 | 0.017094 | 8.1946 | 0.14008 | 1 | 7.89 |  |  |  |  | PU: cobertura única
MANO DE OBRA
| M. Malla De Refuerzo 6*15 (Acceso Peatonal) | m2 | 1 | 1.04 | 1.04 | 58.5 | 1.04 |  |  | 62.4 |  | PU: cobertura única
| COSTO UNITARIO APU ESTÁNDAR | m2 |  |  | 5.3298 |  | 3.8349 |  |  |  | 3.1921 | CU observados →
15.01.09 | Encofrado de gradas exteriores (Detalle para luces acceso peatonal) | m | Cant/Rend | P.Unit | Subtotal | Cant BF | PU BF | Cant PE | PU PE | Cant MF | PU MF | ⚠️ Sin datos en ninguna obra — requiere cotización
MATERIALES
| Clavos galvanizados 2'' | Kg. | 0 | 1.9258 | 0 | 3.5 | 2.35 |  |  |  |  | PU: cobertura única
| Clavos galvanizados 2 1/2'' | Kg. | 0 | 1.8223 | 0 | 2.25 | 2.32 |  |  |  |  | PU: cobertura única
| Cuarton 6 x 4 de eucalipto | Uni. | 0 | 2.015 | 0 | 3 | 2.15 |  |  |  |  | PU: cobertura única
| Disco Corte Madera 7 | Uni. | 0 | 8.452 | 0 | 1 | 6.25 |  |  |  |  | PU: cobertura única
| Tablas de Monte | Uni. | 0 | 2.4035 | 0 | 52 | 2.383 |  |  |  |  | PU: cobertura única
MANO DE OBRA
| M. Encofrado de gradas exteriores (Detalle para luces acceso peatonal) | m2 | 0 | 6.16 | 0 | 82.79 | 6.16 |  |  |  |  | PU: cobertura única
| COSTO UNITARIO APU ESTÁNDAR | m |  |  | 0 |  | 7.9725 |  |  |  |  | CU observados →
15.01.10 | Hormigón En Escaleras F'c=180kg/Cm² (Acceso Peatonal) | m3 | Cant/Rend | P.Unit | Subtotal | Cant BF | PU BF | Cant PE | PU PE | Cant MF | PU MF | Rubro con cobertura única
MATERIALES
| Cemento Campeon | saco | 0.27405 | 6.6975 | 1.8354 | 1 | 6.59 |  |  |  |  | PU: cobertura única
| Hormigón Premez. fc= 210 kg S/B (Hormigón Premezclado fc= 210 kg/cm2) | m3 | 0.95917 | 71 | 68.1008 | 3.5 | 71 |  |  |  |  | PU: cobertura única
| Plancha espumaflex 5cm | Uni. | 0.27405 | 9.5185 | 2.6085 | 1 | 9.95 |  |  |  |  | PU: cobertura única
| Polvo Rosado | m3 | 0.05481 | 13.75 | 0.75363 | 0.2 | 13.75 |  |  |  |  | PU: cobertura única
| Recargo Minimo Concreto | m3 | 0.95917 | 10 | 9.5917 | 3.5 | 10 |  |  |  |  | PU: cobertura única
| Sika Premium 32 | Uni. | 0.27405 | 58.3033 | 15.9779 | 1 | 52.87 |  |  |  |  | PU: cobertura única
MANO DE OBRA
| M. Hormigón En Escaleras F'c=210kg/Cm² (Acceso Peatonal) | m3 | 1 | 33 | 33 | 3.649 | 33 |  |  |  |  | PU: cobertura única
EQUIPO
| Alquiler vibrador | Uni. | 0.27405 | 17.86 | 4.8945 | 1 | 17.86 |  |  |  |  | PU: cobertura única
| COSTO UNITARIO APU ESTÁNDAR | m3 |  |  | 136.7625 |  | 135.3623 |  |  |  |  | CU observados →
15.01.11 | Suministro, tendido y compactación de subbase clase III e=20cm (Acceso Peatonal) | m2 | Cant/Rend | P.Unit | Subtotal | Cant BF | PU BF | Cant PE | PU PE | Cant MF | PU MF | Rubro con cobertura única
MANO DE OBRA
| M. Suministro, tendido y compactación de subbase clase III e=20cm | m2 | 1 | 2 | 2 |  |  | 43.07 | 2 |  |  | PU: cobertura única
| COSTO UNITARIO APU ESTÁNDAR | m2 |  |  | 2 |  |  |  | 2 |  |  | CU observados →
15.01.12 | Adoquín En Acceso Peatonal | m2 | Cant/Rend | P.Unit | Subtotal | Cant BF | PU BF | Cant PE | PU PE | Cant MF | PU MF | Rubro con cobertura única
MATERIALES
| Adoquin Toledo 6cm Color 16X16 | ml | 0.1152 | 15.56 | 1.7926 |  |  | 3.91 | 15.56 |  |  | PU: cobertura única
| Adoquin Toledo 6cm Color 16X24 (Adoquin Toledo 6cm Color 24X24) | ml | 0.1756 | 15.56 | 2.7324 |  |  | 5.96 | 15.56 |  |  | PU: cobertura única
| Adoquin Toledo 6cm Color 24X24 | ml | 0.2581 | 15.56 | 4.0161 |  |  | 8.76 | 15.56 |  |  | PU: cobertura única
| Disco de corte de diamante 9" | Uni. | 0.029464 | 7.326 | 0.21585 |  |  | 1 | 7.56 |  |  | PU: cobertura única
| Polvo Azul | m3 | 0.014732 | 14.5476 | 0.21431 |  |  | 0.5 | 16.48 |  |  | PU: cobertura única
MANO DE OBRA
| M. Adoquín En Acceso Peatonal | m2 | 1 | 2.8 | 2.8 |  |  | 33.94 | 2.8 |  |  | PU: cobertura única
EQUIPO
| Transporte Adoquin | Uni. | 0.018268 | 35 | 0.63936 |  |  | 0.62 | 35 |  |  | PU: cobertura única
| COSTO UNITARIO APU ESTÁNDAR | m2 |  |  | 12.4106 |  |  |  | 12.4459 |  |  | CU observados →
15.01.13 | Replanteo Plataforma Parqueadero | m2 | Cant/Rend | P.Unit | Subtotal | Cant BF | PU BF | Cant PE | PU PE | Cant MF | PU MF | Rubro con cobertura única
MATERIALES
| Clavos galvanizados 2 1/2" | Kg. | 0.022902 | 1.8438 | 0.042225 |  |  | 2 | 1.8 |  |  | PU: cobertura única
| Clavos galvanizados 2" | Kg. | 0.011451 | 2.0828 | 0.02385 |  |  | 1 | 2.3 |  |  | PU: cobertura única
MANO DE OBRA
| M. Replanteo Plataforma Parqueadero | m2 | 1 | 0.74 | 0.74 |  |  | 87.33 | 0.72 |  |  | PU: cobertura única
| COSTO UNITARIO APU ESTÁNDAR | m2 |  |  | 0.80607 |  |  |  | 0.78756 |  |  | CU observados →
15.01.14 | Conformación Manual De Plataforma Parqueadero | m2 | Cant/Rend | P.Unit | Subtotal | Cant BF | PU BF | Cant PE | PU PE | Cant MF | PU MF | Observación
MANO DE OBRA
| M. Replanteo Plataforma Parqueadero | m2 | 1 | 0.74 | 0.74 |  |  | 107.3433 | 0.75 | 68.85 | 0.75
| COSTO UNITARIO APU ESTÁNDAR | m2 |  |  | 0.74 |  |  |  | 0.75 |  | 0.75 | CU observados →
15.01.20 | Suministro, tendido y compactación de subbase clase III e=20cm (Parqueadero) | m2 | Cant/Rend | P.Unit | Subtotal | Cant BF | PU BF | Cant PE | PU PE | Cant MF | PU MF | Rubro con cobertura única
MATERIALES
| Gasolina - Extra | gal | 0.011674 | 2.14 | 0.024982 |  |  | 1 | 2.14 |  |  | PU: cobertura única
| Lastre | m3 | 0.18678 | 12.5392 | 2.3421 |  |  | 16 | 13 |  |  | PU: cobertura única
MANO DE OBRA
| M. Suministro, tendido y compactación de subbase clase III e=20cm (Parqueadero) | m2 | 1 | 2 | 2 |  |  | 85.66 | 2 |  |  | PU: cobertura única
EQUIPO
| Alquiler compactador sapo | Uni. | 0.035022 | 25 | 0.87555 |  |  | 3 | 25 |  |  | PU: cobertura única
| COSTO UNITARIO APU ESTÁNDAR | m2 |  |  | 5.2427 |  |  |  | 5.3287 |  |  | CU observados →
15.01.21 | Adoquín En Estacionamiento | m2 | Cant/Rend | P.Unit | Subtotal | Cant BF | PU BF | Cant PE | PU PE | Cant MF | PU MF | Rubro con cobertura única
MATERIALES
| Adoquin Toledo 6cm Color 16X16 | ml | 0.19941 | 15.56 | 3.1028 |  |  | 18.14 | 15.56 |  |  | PU: cobertura única
| Adoquin Toledo 6cm Color 16X24 (Adoquin Toledo 6cm Color 24X24) | ml | 0.32494 | 15.56 | 5.0561 |  |  | 29.56 | 15.56 |  |  | PU: cobertura única
| Adoquin Toledo 6cm Color 24X24 | ml | 0.44619 | 15.56 | 6.9427 |  |  | 40.59 | 15.56 |  |  | PU: cobertura única
| Disco de corte de diamante 9" | Uni. | 0.010993 | 7.326 | 0.080532 |  |  | 1 | 7.56 |  |  | PU: cobertura única
| Polvo Azul | m3 | 0.017368 | 14.5476 | 0.25267 |  |  | 1.58 | 16.47 |  |  | PU: cobertura única
MANO DE OBRA
| M. Adoquín En Estacionamiento | m2 | 1 | 2.8 | 2.8 |  |  | 90.97 | 2.8 |  |  | PU: cobertura única
EQUIPO
| Transporte Adoquin | Uni. | 0.038804 | 35 | 1.3581 |  |  | 3.53 | 35 |  |  | PU: cobertura única
| COSTO UNITARIO APU ESTÁNDAR | m2 |  |  | 19.5929 |  |  |  | 19.6289 |  |  | CU observados →
15.01.22 | Bordillo en estacionamiento (1,00x0,10x0,30m) | ml | Cant/Rend | P.Unit | Subtotal | Cant BF | PU BF | Cant PE | PU PE | Cant MF | PU MF | Rubro con cobertura única
MATERIALES
| Bordillo 100X25X8 Gris Natural | ml | 0.55556 | 6.79 | 3.7722 |  |  | 36 | 6.79 |  |  | PU: cobertura única
| Cemento Campeon HS 50KG | qq | 0.12346 | 6.7489 | 0.8332 |  |  | 8 | 6.73 |  |  | PU: cobertura única
| Polvo Azul | m3 | 0.019753 | 14.5476 | 0.28736 |  |  | 1.28 | 16.48 |  |  | PU: cobertura única
MANO DE OBRA
| M. Bordillo en estacionamiento (1,00x0,10x0,30m) | ml | 1 | 2.6 | 2.6 |  |  | 64.8 | 2.6 |  |  | PU: cobertura única
| COSTO UNITARIO APU ESTÁNDAR | ml |  |  | 7.4928 |  |  |  | 7.5286 |  |  | CU observados →
15.01.23 | Canal recolector aguas lluvias | ml | Cant/Rend | P.Unit | Subtotal | Cant BF | PU BF | Cant PE | PU PE | Cant MF | PU MF | Observación
MATERIALES
| Cemento | qq | 1.3106 | 0 | 0 | 8.5 |  | 11
| Clavo Galvanizado 2 1/2" | kg | 0.11534 | 0 | 0 | 0.5 |  | 1.5
| Disco Corte Diamante 9" | u | 0.19231 | 0 | 0 | 1 | [5 empty] | ¦ Rend: cobertura única
| Malla Electrosoldada 6x15 | u | 0.070498 | 0 | 0 | 0.5 |  | 0.5
| Maxicril | u | 0.044843 | 23.93 | 1.0731 |  |  | 0.5 |  |  |  | ¦ Rend: cobertura única
| Polvo Azul | m3 | 0.082973 | 14.5476 | 1.207 | 0.21 |  | 1.4 |  |  |  | ¦ Rend: Rendimiento disperso
| Ripio | m3 | 0.019934 | 13.8951 | 0.27698 | 0.17 |  | 0.08 |  |  |  | ¦ Rend: Rendimiento disperso
| Tablas de Monte | u | 0.21473 | 2.4035 | 0.5161 | 2 |  | 0.5 |  |  |  | ¦ Rend: Rendimiento disperso
MANO DE OBRA
| M. Canal recolector aguas lluvias | ml | 1 | 15.8 | 15.8 | 5.2 | 15.8 | 11.15 | 15.8
| COSTO UNITARIO APU ESTÁNDAR | ml |  |  | 18.8732 |  | 15.8 |  | 15.8 |  |  | CU observados →
16. OBRAS ESPECIALES
16.01.01 | Mampostería de ladrillo visto (Mampostería de ladrillo visto) | m2 | Cant/Rend | P.Unit | Subtotal | Cant BF | PU BF | Cant PE | PU PE | Cant MF | PU MF | Rubro con cobertura única
MATERIALES
| Arena Fina | m3 | 0.03828 | 9.43 | 0.36098 |  |  | 6.88 | 16.3096 |  |  | PU: cobertura única
| Arena Rosada | m3 | 0.018695 | 13.2502 | 0.24771 |  |  | 3.36 | 12.1637 |  |  | PU: cobertura única
| Bondex Premium 25kg | Uni. | 0.022256 | 11.4725 | 0.25533 |  |  | 4 | 11.4725 |  |  | PU: cobertura única
| Cemento Campeon HS 50KG | qq | 0.33383 | 6.7489 | 2.253 |  |  | 60 | 6.7737 |  |  | PU: cobertura única
| Ladrillo (Ladrillo Mambron) | Uni. | 20.1135 | 0.33612 | 6.7606 |  |  | 3615 | 0.33612 |  |  | PU: cobertura única
| Lustre Nº 8 | Uni. | 0.083459 | 0.498 | 0.041562 |  |  | 15 | 0.498 |  |  | PU: cobertura única
| Maxilane Caneca | Uni. | 0.022256 | 88.56 | 1.971 |  |  | 4 | 88.56 |  |  | PU: cobertura única
MANO DE OBRA
| M. Mamposteria de ladrillo visto una cara (Mamposteria de ladrillo visto) | m2 | 1 | 16.135 | 16.135 |  | 17.27 | 179.73 | 15 |  |  | ¦ Rend: cobertura única
EQUIPO
| Alquiler andamio | Uni. | 1.7026 | 0.35957 | 0.61219 |  |  | 306 | 0.36 |  |  | PU: cobertura única
| Alquiler de Tablones | Uni. | 1.7026 | 0.089948 | 0.15314 |  |  | 306 | 0.09 |  |  | PU: cobertura única
| COSTO UNITARIO APU ESTÁNDAR | m2 |  |  | 28.7905 |  |  |  | 27.9076 |  |  | CU observados →
16.01.03 | Cisterna (Incluye impermeabilización) | Glb | Cant/Rend | P.Unit | Subtotal | Cant BF | PU BF | Cant PE | PU PE | Cant MF | PU MF | ⚠️ Sin datos en ninguna obra — requiere cotización
MATERIALES
| Alambre recocido N.18 (20kg) (Alambre recocido N.18 (20kg)) | R-Alambre | 0 | 31.17 | 0 |  |  |  |  | 1 | 30.96 | PU: cobertura única
| Arena Rosada | m3 | 0 | 13.2502 | 0 |  |  |  |  | 1.28 | 14 | PU: cobertura única
| Cemento Campeon HS 50KG | qq | 0 | 6.7489 | 0 |  |  |  |  | 12 | 6.7325 | PU: cobertura única
| Hormigón Premez. fc= 210 kg S/B (Hormigón Premezclado fc= 210 kg/cm2) | m3 | 0 | 71 | 0 |  |  |  |  | 14.5 | 71 | PU: cobertura única
| Plastico Negro 1.5 mts (Plastico Negro 1.5 mts (1.98mts x kg) (50.50 kilos)) | rollo | 0 | 67.6818 | 0 |  |  |  |  | 0.08 | 67.75 | PU: cobertura única
| Polvo Azul | m3 | 0 | 14.5476 | 0 |  |  |  |  | 0.44 | 16.1364 | PU: cobertura única
| Recargo Minimo Concreto | m3 | 0 | 10 | 0 |  |  |  |  | 4.5 | 10 | PU: cobertura única
| Ripio | m3 | 0 | 13.8951 | 0 |  |  |  |  | 0.56 | 16.6607 | PU: cobertura única
| Sika -1 Impermeabilizante 2kg | Uni. | 0 | 2.9 | 0 |  |  |  |  | 1 | 2.9 | PU: cobertura única
| Tiza Industrial | Uni. | 0 | 0.11419 | 0 |  |  |  |  | 2 | 0.11 | PU: cobertura única
| Varilla Hierro D=12mmx12m | V12 | 0 | 11.715 | 0 |  |  |  |  | 104 | 12.0397 | PU: cobertura única
MANO DE OBRA
| M.Cisterna (Incluye impermeabilización) | glb | 0 | 0 | 0 |  |  |  |  | 1
EQUIPO
| Alquiler de Maquinaria (retroex (Alquiler de Maquinaria (retroexcavadora)) | Hr. | 0 | 22 | 0 |  |  |  |  | 10 | 22 | PU: cobertura única
| Alquiler vibrador | Uni. | 0 | 17.86 | 0 |  |  |  |  | 1 | 17.86 | PU: cobertura única
| Bomba Estacionaria | m3 | 0 | 8 | 0 |  |  |  |  | 12 | 8 | PU: cobertura única
| Trans. Desalojo-Escombro Botade (Trans. Desalojo-Escombro Botadero fuera de obra) | viaje | 0 | 35 | 0 |  |  |  |  | 3 | 35 | PU: cobertura única
| COSTO UNITARIO APU ESTÁNDAR | Glb |  |  | 0 | [5 empty] | 2920.13 | CU observados →
16.01.03 | Piscina (Obra Civil) | Glb | Cant/Rend | P.Unit | Subtotal | Cant BF | PU BF | Cant PE | PU PE | Cant MF | PU MF | ⚠️ Sin datos en ninguna obra — requiere cotización
MATERIALES
| Alambre recocido N.18 (20kg) (Alambre recocido N.18 (20kg)) | R-Alambre | 0 | 31.17 | 0 |  |  |  |  | 2 | 31.38 | PU: cobertura única
| Arena Fina | m3 | 0 | 9.43 | 0 |  |  |  |  | 3.12 | 12.2756 | PU: cobertura única
| Arena Rosada | m3 | 0 | 13.2502 | 0 |  |  |  |  | 1.92 | 14 | PU: cobertura única
| Bloque alivianado 20x40x20 | Uni. | 0 | 0.44341 | 0 |  |  |  |  | 40 | 0.44975 | PU: cobertura única
| Bondex Standar 25Kg | Uni. | 0 | 4.17 | 0 |  |  |  |  | 2 | 4.17 | PU: cobertura única
| Cemento Campeon HS 50KG | qq | 0 | 6.7489 | 0 |  |  |  |  | 69 | 6.7529 | PU: cobertura única
| Chapisco 25 kg | Uni. | 0 | 7.6571 | 0 |  |  |  |  | 14 | 7.2536 | PU: cobertura única
| Clavos de acero 2.1/2” Japones | Kg. | 0 | 8.82 | 0 |  |  |  |  | 1 | 8.82 | PU: cobertura única
| Clavos galvanizados 2 1/2" | Kg. | 0 | 1.8438 | 0 |  |  |  |  | 2 | 1.615 | PU: cobertura única
| Clavos galvanizados 2" | Kg. | 0 | 2.0828 | 0 |  |  |  |  | 3 | 1.8367 | PU: cobertura única
| Disco de corte de hierro 9" (Me (Disco de corte de hierro 9" (Metal)) | Uni. | 0 | 2.4042 | 0 |  |  |  |  | 12 | 2.5383 | PU: cobertura única
| Gasolina - Extra | gal | 0 | 2.14 | 0 |  |  |  |  | 2.08 | 2.1442 | PU: cobertura única
| Hormigón Premez. fc= 210 kg S/B (Hormigón Premezclado fc= 210 kg/cm2) | m3 | 0 | 71 | 0 |  |  |  |  | 72.5 | 71.0015 | PU: cobertura única
| Malla Armex Elect.5mmx10x10 R-1 (Malla Armex Elect.5mmx10x10 R-196) | Uni. | 0 | 50.7583 | 0 |  |  |  |  | 1 | 50.76 | PU: cobertura única
| Malla Armex Elect.6mmx15x15R188 (Malla Armex Elect.6mmx15x15 R188) | Uni. | 0 | 50.7941 | 0 |  |  |  |  | 24 | 48.2929 | PU: cobertura única
| Maxicril - 70 gl | Uni. | 0 | 24 | 0 |  |  |  |  | 1 | 24 | PU: cobertura única
| Maxicril Caneca | Uni. | 0 | 103.07 | 0 |  |  |  |  | 1 | 103.82 | PU: cobertura única
| Piedra bola | m3 | 0 | 14.3333 | 0 |  |  |  |  | 12 | 14.3333 | PU: cobertura única
| Plastico Negro 1.5 mts (Plastico Negro 1.5 mts (1.98mts x kg) (50.50 kilos)) | rollo | 0 | 67.6818 | 0 |  |  |  |  | 0.22 | 67.7273 | PU: cobertura única
| Polvo Azul | m3 | 0 | 14.5476 | 0 |  |  |  |  | 1.12 | 15.8304 | PU: cobertura única
| Recargo Minimo Concreto | m3 | 0 | 10 | 0 |  |  |  |  | 7.5 | 10 | PU: cobertura única
| Rejilla PVC Ventilacion 50MM | Uni. | 0 | 0.84 | 0 |  |  |  |  | 2 | 0.84 | PU: cobertura única
| Rejilla PVC Ventilacion 75mm 3" (Rejilla Plastica PVC Ventilacion 75mm 3") | Uni. | 0 | 1.195 | 0 |  |  |  |  | 2 | 1.195 | PU: cobertura única
| Ripio | m3 | 0 | 13.8951 | 0 |  |  |  |  | 2.38 | 15.563 | PU: cobertura única
| Sika -1 Impermeabilizante 2kg | Uni. | 0 | 2.9 | 0 |  |  |  |  | 1 | 2.9 | PU: cobertura única
| Sika -1 Impermeabilizante 4kg | Uni. | 0 | 9.025 | 0 |  |  |  |  | 2 | 9.025 | PU: cobertura única
| Sikadur 32 Primer (2.5kl) (Sikadur 32 Primer (2.5kl)) | Uni. | 0 | 69.35 | 0 |  |  |  |  | 1 | 69.35 | PU: cobertura única
| Tiza Industrial | Uni. | 0 | 0.11419 | 0 |  |  |  |  | 10 | 0.111 | PU: cobertura única
| Varilla Hierro D=10mmx12m | V10 | 0 | 8.1946 | 0 |  |  |  |  | 35 | 8.3563 | PU: cobertura única
| Varilla Hierro D=12mmx12m | V12 | 0 | 11.715 | 0 |  |  |  |  | 180 | 12.0146 | PU: cobertura única
| Varilla Hierro D=14mmx12m | v14 | 0 | 16.2997 | 0 |  |  |  |  | 46 | 16.3393 | PU: cobertura única
MANO DE OBRA
| M.Piscina (Obra Civil) | glb | 0 | 0 | 0 |  |  |  |  | 1
EQUIPO
| Alquiler de Maquinaria (retroex (Alquiler de Maquinaria (retroexcavadora)) | Hr. | 0 | 22 | 0 |  |  |  |  | 58.5 | 22 | PU: cobertura única
| Alquiler vibrador | Uni. | 0 | 17.86 | 0 |  |  |  |  | 3 | 17.86 | PU: cobertura única
| Bomba Estacionaria | m3 | 0 | 8 | 0 |  |  |  |  | 86 | 8 | PU: cobertura única
| COSTO UNITARIO APU ESTÁNDAR | Glb |  |  | 0 | [5 empty] | 12906.91 | CU observados →

## Resumen CU
RESUMEN COMPARATIVO — COSTO UNITARIO POR APU
106 rubros · CU observado en cada obra vs. CU estándar propuesto
Código | Descripción | Unidad | CU BUENO FERRO | CU PABLO ESPINOSA | CU MUÑOZ FREILE | CU ESTÁNDAR | Cobertura | Desv Max % | Notas
01. PRELIMINARES
01.01.01 | Replanteo Topográfico Ejes Estructurales y movimiento tierras | Glb | 0.73758 | 0.48171 | 0.12609 | 160 | 2026-03-03 | 485% | Tiene insumos con dispersión (ver hoja Reporte)
01.01.02 | Replanteo Y Nivelación | m2 | 1.4155 | 1.1586 | 0.97282 | 1.5075 | 2026-03-03 | 46% | Tiene insumos con dispersión (ver hoja Reporte)
01.01.03 | Instalaciones eléctricas provisionales | Glb | 0.92197 | 1.2043 | 0.31523 | 300 | 0/3 | 282%
01.01.04 | Instalaciones hidrosanitarias provisionales | Glb | 300 | 300 | 300 | 300 | 0/3 | 0%
01.01.05 | Guachimanía de obra, baños, vestidores de obra y otros provisionales | Glb | 3.0946 | 2.4545 | 0.93983 | 1282.3635 | 2026-03-03 | 229% | Tiene insumos con dispersión (ver hoja Reporte)
01.01.08 | Cerramiento provisional de zaram y pingos | ml | 4.4366 | 3.5903 | 3.0925 | 26.0613 | 2026-03-03 | 43% | Tiene insumos con dispersión (ver hoja Reporte)
01.01.09 | Desmontaje de guachimanía de obra, baños, vestidores de obra y otros provisionales | Glb |  |  | 89.29 | 89.29 | 2026-01-03 |  | Cobertura única · Tiene insumos con dispersión (ver hoja Reporte)
02. MOVIMIENTOS DE TIERRA
02.01.01 | Excavación mecánica en banco para conformación de plataforma | m3 |  | 1.25 | 1.07 | 1.16 | 2026-02-03 | 17%
02.01.02 | Transporte desalojo de material a botadero | m3 |  | 36.78 | 3.79 | 20.285 | 2026-02-03 | 870% | Tiene insumos con dispersión (ver hoja Reporte)
02.01.03 | Relleno compactado | m3 | 3 | 3 | 2.65 | 2.8833 | 2026-03-03 | 13%
02.01.04 | Desbroce de Capa Vegetal | m2 | 0.65 | 0.65 | 0.58 | 0.62667 | 2026-03-03 | 12%
02.01.05 | Rasanteo Y Conformación Manual De Plataformas | m2 | 0.7 | 0.7 | 0.74052 | 0.74052 | 2026-03-03 | 6% | Tiene insumos con dispersión (ver hoja Reporte)
02.01.06 | Transporte de material para relleno | m3 | 3.92 |  |  | 3.92 | 2026-01-03 |  | Cobertura única · Tiene insumos con dispersión (ver hoja Reporte)
02.01.07 | Pruebas de compactación en plataformas | Glb | 350 | 350 | 500 | 400 | 2026-03-03 | 43%
02.02.01 | Excavaciones Y Relleno Compactado Para Instalaciones Hidrosanitarias | ml |  | 3.9 | 3.9 | 3.9 | 2026-02-03 | 0%
02.02.02 | Excavaciones Y Relleno Compactado Para Instalaciones Eléctricas | ml |  | 3.9 |  | 3.9 | 2026-01-03 |  | Cobertura única · Tiene insumos con dispersión (ver hoja Reporte)
02.02.03 | Cajas De Revisión H= 1,50x1,00x1,00m | Und |  |  |  | 0 | 0/3
02.02.04 | Excavaciones Para Plintos Y Cimientos ( Maquina Y Perfilado Manual) | m3 | 14.252 | 7.5 | 11.3651 | 12.6419 | 2026-03-03 | 90%
02.02.05 | Relleno Compactado Con Material Local (Plintos Y Cimientos) | m3 | 15.3294 | 13.6226 | 10.1575 | 13.0761 | 2026-03-03 | 51% | Tiene insumos con dispersión (ver hoja Reporte)
02.02.06 | Perfilado de taludes Muros (Incluye plástico polietileno) | m2 |  |  | 3.4999 | 3.4204 | 2026-01-03 |  | Cobertura única · Tiene insumos con dispersión (ver hoja Reporte)
03. ESTRUCTURA
03.01.01 | Malla De Refuerzo 6*15 | m2 | 3.2281 | 3.0404 | 2.7852 | 3.049 | 2026-03-03 | 16% | Tiene insumos con dispersión (ver hoja Reporte)
03.01.02 | Hierro 8 Mm X 12 M | Kg. | 1.3875 |  |  | 1.3875 | 2026-01-03 |  | Cobertura única · Tiene insumos con dispersión (ver hoja Reporte)
03.01.03 | Hierro 10 Mm X 12 M | Kg. | 1.3947 | 1.1818 | 1.1265 | 1.2457 | 2026-03-03 | 24% | Tiene insumos con dispersión (ver hoja Reporte)
03.01.04 | Hierro 12 Mm X 12 M | Kg. | 1.5526 | 1.4692 | 1.8293 | 1.6141 | 2026-03-03 | 25% | Tiene insumos con dispersión (ver hoja Reporte)
03.01.05 | Hierro 14 Mm X 12 M | Kg. | 1.2175 | 1.2473 | 0.41154 | 1.223 | 2026-03-03 | 203% | Tiene insumos con dispersión (ver hoja Reporte)
03.01.06 | Hierro 16 Mm X 12 M | Kg. | 1.4141 | 1.5287 | 1.9209 | 1.6492 | 2026-03-03 | 36% | Tiene insumos con dispersión (ver hoja Reporte)
03.01.07 | Hierro 18 Mm X 12 M | Kg. |  | 1.4083 | 1.424 | 1.4162 | 2026-02-03 | 1%
03.02.01 | Plástico Polietileno 2 Capas | m2 | 0.84771 | 0.80298 | 0.53723 | 1.1724 | 2026-03-03 | 58% | Tiene insumos con dispersión (ver hoja Reporte)
03.02.02 | Contrapiso De Hormigón Planta Baja F'c=210 Kg/Cm² | m2 | 17.0601 | 19.1625 | 17.8177 | 19.6485 | 2026-03-03 | 12% | Tiene insumos con dispersión (ver hoja Reporte)
03.02.03 | Juntas de dilatación en contrapiso | m |  | 7.0348 |  | 6.7754 | 2026-01-03 |  | Cobertura única · Tiene insumos con dispersión (ver hoja Reporte)
03.03.01 | Hormigón En Replantillo F'c=180kg/Cm² | m3 | 82.3785 | 57.0018 | 29.8693 | 60.7606 | 2026-03-03 | 176% | Tiene insumos con dispersión (ver hoja Reporte)
03.03.02 | Hormigón En Plintos F'c=210kg/Cm² | m3 | 113.6236 | 113.786 | 112.7938 | 113.4012 | 2026-03-03 | 1%
03.03.03 | Hormigón En Cadenas F'c=210kg/Cm² | m3 | 117.5915 | 34.4173 | 112.1064 | 116.4058 | 2026-03-03 | 242% | Tiene insumos con dispersión (ver hoja Reporte)
03.03.04 | Hormigón En Muros F'c=210kg/Cm² | m3 | 133.1565 |  | 114.0998 | 94.7361 | 2026-02-03 | 17% | Tiene insumos con dispersión (ver hoja Reporte)
03.03.05 | Hormigón Premezclado En Columnas F'c=210kg/Cm² CABEZALES | m3 | 78.0331 | 110.223 | 139.1143 | 150.2085 | 2026-03-03 | 78% | Tiene insumos con dispersión (ver hoja Reporte)
03.03.06 | Hormigón Premezclado En Columnas F'c=210kg/Cm² COLUMNAS | m3 | 110.7353 | 102.1038 | 382.378 | 152.4067 | 2026-03-03 | 274% | Tiene insumos con dispersión (ver hoja Reporte)
03.03.07 | Hormigón Premezclado En Vigas F'c=210kg/Cm² | m3 | 125.7633 | 116.9431 |  | 126.3839 | 2026-02-03 | 8% | Tiene insumos con dispersión (ver hoja Reporte)
03.03.08 | Hormigón En Losa De Entrepiso F'c=210kg/Cm² | m3 | 90.2258 | 93.9324 | 115.4127 | 103.2892 | 2026-03-03 | 28% | Tiene insumos con dispersión (ver hoja Reporte)
03.03.09 | Hormigón En Cubierta Plana F'c=210kg/Cm² | m3 | 103.1134 | 68.682 |  | 90.2016 | 2026-02-03 | 50% | Tiene insumos con dispersión (ver hoja Reporte)
03.03.11 | Hormigón en dintel descolgado perimetral | ml | 6.5794 | 4.25 |  | 6.5581 | 2026-02-03 | 55% | Tiene insumos con dispersión (ver hoja Reporte)
03.03.15 | Pruebas de laboratorio | Glb | 60 | 40 | 80 | 60 | 2026-03-03 | 100%
03.03.21 | Hormigón en detalle tipo Vigueta | m3 |  | 58.99 |  | 59.9144 | 2026-01-03 |  | Cobertura única · Tiene insumos con dispersión (ver hoja Reporte)
03.03.22 | Hormigón de nivelación de placas metálicas | m3 |  | 15 |  | 15 | 2026-01-03 |  | Cobertura única · Tiene insumos con dispersión (ver hoja Reporte)
04. ENCOFRADOS
04.01.01 | Encofrado y Desencofrado Columnas Rectangulares | m2 | 13.89 | 9.93 | 9.93 | 11.25 | 2026-03-03 | 40%
04.01.01.01 | Encofrado y Desencofrado Columnas Circulares | m2 | 25.09 |  |  | 25.09 | 2026-01-03 |  | Cobertura única · Tiene insumos con dispersión (ver hoja Reporte)
04.01.02 | Encofrado y Desencofrado de Vigas | m2 | 25.87 | 11.1663 | 11.5 | 11.6661 | 2026-03-03 | 132% | Tiene insumos con dispersión (ver hoja Reporte)
04.01.03 | Encofrado y Desencofrado de Losa | m2 |  | 11.5 |  | 12.565 | 2026-01-03 |  | Cobertura única · Tiene insumos con dispersión (ver hoja Reporte)
04.01.05 | Encofrado y Desencofrado Losa Perimetral | ml | 3.85 | 3.88 | 3.88 | 3.87 | 2026-03-03 | 1%
04.01.06 | Encofrado y Desencofrado Muros | m2 | 12.77 |  | 9.8 | 11.285 | 2026-02-03 | 30%
04.01.07 | Apuntalamiento de losa deck metálico | m2 | 1.9 | 1.36 | 1.36 | 1.54 | 2026-03-03 | 40%
04.01.08 | Encofrado dintel descolgado perimetral | ml | 6.7875 | 34.4168 | 6.5 | 31.8424 | 2026-03-03 | 429% | Tiene insumos con dispersión (ver hoja Reporte)
05. MAMPOSTERÍA
05.01.01 | Mampostería De Bloque E=20cm | m2 | 16.0343 | 8.9156 | 12.328 | 13.118 | 2026-03-03 | 80% | Tiene insumos con dispersión (ver hoja Reporte)
05.01.02 | Mampostería De Bloque E=15 Cm | m2 | 13.5079 | 11.4794 | 10.4663 | 11.8805 | 2026-03-03 | 29% | Tiene insumos con dispersión (ver hoja Reporte)
05.01.03 | Mampostería De Bloque E=10 Cm | m2 | 12.8344 | 10.4454 | 13.6747 | 12.9231 | 2026-03-03 | 31% | Tiene insumos con dispersión (ver hoja Reporte)
05.01.05 | Dinteles De Hormigón F'c = 180 Kg/Cm2 | m | 21.2246 | 12.425 | 23.1903 | 23.3574 | 2026-03-03 | 87% | Tiene insumos con dispersión (ver hoja Reporte)
05.01.06 | Arrostramiento Vertical de Mampostería | ml | 13.3097 | 14.7984 |  | 16.5474 | 2026-02-03 | 11% | Tiene insumos con dispersión (ver hoja Reporte)
05.01.07 | Alfeizar En Ventana | ml | 14.397 | 15.2463 |  | 16.0671 | 2026-02-03 | 6% | Tiene insumos con dispersión (ver hoja Reporte)
05.01.08 | Alfeizar En Antepecho | ml |  | 2.8 |  | 2.8 | 2026-01-03 |  | Cobertura única · Tiene insumos con dispersión (ver hoja Reporte)
05.01.09 | Bordillo De Terrazas | ml | 6.9706 | 8.3484 | 7.462 | 8.0123 | 2026-03-03 | 20% | Tiene insumos con dispersión (ver hoja Reporte)
05.01.10 | Nicho Para Baños y lavavajillas | Und | 28.945 | 28.1581 | 31.9692 | 33.1355 | 2026-03-03 | 14% | Tiene insumos con dispersión (ver hoja Reporte)
05.01.11 | Ducha Rehundida | m2 | 17.4539 | 17.334 | 13.26 | 17.9359 | 2026-03-03 | 32% | Tiene insumos con dispersión (ver hoja Reporte)
05.01.12 | 05.01.14 Volumen para medidores (Volumen para medidores de agua y luz) | Und. |  |  | 142.1 | 0 | 0/3 |  | Tiene insumos con dispersión (ver hoja Reporte)
05.01.15 | Forrado de columnas metálicas | m2 |  | 4.218 | 5.3627 | 5.5439 | 2026-02-03 | 27% | Tiene insumos con dispersión (ver hoja Reporte)
06. ENLUCIDOS
06.01.01 | Enlucido De Fachada | m2 | 7.99 | 6.8 | 7.6 | 7.4633 | 2026-03-03 | 18%
06.01.03 | Enlucido De Fajas Exteriores | ml | 3.4 | 3.1 |  | 3.25 | 2026-02-03 | 10%
06.01.04 | Enlucido De Filos Exteriores | ml | 1.4 | 1.1 |  | 0 | 0/3 | 27%
06.01.05 | Enlucido Vertical Interior | m2 | 5.02 | 4.8 | 4.85 | 4.89 | 2026-03-03 | 5%
06.01.06 | Enlucido De Fajas Interiores | ml | 3.1 | 2.9 |  | 3 | 2026-02-03 | 7%
06.01.07 | Enlucido De Filos Interiores | ml | 1.6 | 1.3 |  | 1.45 | 2026-02-03 | 23%
06.01.08 | Masillado De Piso A Máquina | m2 | 1.2215 | 1.1429 | 2.7694 | 2.4682 | 2026-03-03 | 142% | Tiene insumos con dispersión (ver hoja Reporte)
06.01.09 | Picado Y Corchado | ml | 2.9161 | 1.2208 | 1.4102 | 2.5235 | 2026-03-03 | 139% | Tiene insumos con dispersión (ver hoja Reporte)
06.01.10 | Goterones - Medias Cañas | ml | 1.5 | 1.26 | 1.26 | 1.34 | 2026-03-03 | 19%
06.01.13 | Enlucido Exterior Terminado Hormigón Visto | m2 |  | 3.1 | 4.8 | 3.95 | 2026-02-03 | 55%
06.01.15 | Masillado De Piso A Máquina Con Endurecedor | m2 | 5.4 |  |  | 5.4 | 2026-01-03 |  | Cobertura única · Tiene insumos con dispersión (ver hoja Reporte)
07. CUBIERTAS
07.01.05 | Cubierta de fibrocemento (Incluye capa super K) | m2 |  | 44.8399 | 47.8989 | 47.9585 | 2026-02-03 | 7% | Tiene insumos con dispersión (ver hoja Reporte)
08. REVESTIMIENTOS PISOS, PAREDES
08.01.10 | Plástico Negro Para Protección De Terminados | m2 |  | 3.3897 | 0.37687 | 2.1253 | 2026-02-03 | 799% | Tiene insumos con dispersión (ver hoja Reporte)
13. VARIOS
13.01.02 | Limpieza Provisional (Durante la obra Material Y Personal) | Glb | 250.295 | 1092.47 | 1123.0059 | 1152.1419 | 2026-03-03 | 349% | Tiene insumos con dispersión (ver hoja Reporte)
13.01.03 | Limpieza Y Desalojo De Escombros + tickets emgirs | Viaje | 50.505 | 74.8095 | 53.326 | 55.1076 | 2026-03-03 | 48% | Tiene insumos con dispersión (ver hoja Reporte)
13.01.04 | Limpieza Final de la Obra previo a la Entrega | m2 |  |  |  | 0 | 0/3 |  | Tiene insumos con dispersión (ver hoja Reporte)
13.01.05 | Protección Personal | Glb |  |  |  | 0 | 0/3 |  | Tiene insumos con dispersión (ver hoja Reporte)
13.01.09 | Herramientas de obra | Glb | 0.16602 | 4.3006 | 1.8039 | 5753.4684 | 2026-02-03 | 2490% | Tiene insumos con dispersión (ver hoja Reporte)
13.01.12 | Guachimanía de obra | Mes | 172.5 |  |  | 0 | 0/3 |  | Tiene insumos con dispersión (ver hoja Reporte)
13.01.14 | Rejilla Metálilca de 2" | Und |  | 107.1 |  | 0 | 0/3 |  | Tiene insumos con dispersión (ver hoja Reporte)
13.01.18 | Rejilla con Trampa para Ducha | Und |  | 101.5 |  | 0 | 0/3 |  | Tiene insumos con dispersión (ver hoja Reporte)
14. SERVICIOS BASICOS EN FASE DE CONSTRUCCION
14.01.01 | Servicio de Agua Potable | mes |  |  |  | 0 | 0/3
14.01.02 | Servicio de Energía Eléctrica | mes | 29.3319 | 148.3032 | 48.92 | 81.2138 | 2026-03-03 | 406% | Tiene insumos con dispersión (ver hoja Reporte)
14.01.03 | Servicio de Internet | mes | 35 |  |  | 35 | 2026-01-03 |  | Cobertura única · Tiene insumos con dispersión (ver hoja Reporte)
15. OBRAS EXTERIORES
15.01.01 | Rasanteo y conformación de jardines | m2 | 1.7517 | 1.2015 | 0.81157 | 1.2113 | 2026-03-03 | 116% | Tiene insumos con dispersión (ver hoja Reporte)
15.01.04 | Replanteo (Acceso Peatonal) | m2 | 0.72 | 0.88888 |  | 0.87293 | 2026-02-03 | 23% | Tiene insumos con dispersión (ver hoja Reporte)
15.01.05 | Conformación plataforma (Acceso Peatonal) | m2 | 0.7 | 6.3473 | 1.334 | 6.9309 | 2026-03-03 | 807% | Tiene insumos con dispersión (ver hoja Reporte)
15.01.06 | Acceso Peatonal (Obra Civil) | m2 | 7 |  | 27.3476 | 26.6695 | 2026-02-03 | 291% | Tiene insumos con dispersión (ver hoja Reporte)
15.01.07 | Plástico Polietileno 2 Capas (Acceso peatonal) | m2 | 0.36 |  | 1.6128 | 2.1602 | 2026-02-03 | 348% | Tiene insumos con dispersión (ver hoja Reporte)
15.01.08 | Malla De Refuerzo 6*15 (Acceso Peatonal) | m2 | 3.8349 |  | 3.1921 | 5.3298 | 2026-02-03 | 20% | Tiene insumos con dispersión (ver hoja Reporte)
15.01.09 | Encofrado de gradas exteriores (Detalle para luces acceso peatonal) | m | 7.9725 |  |  | 0 | 0/3 |  | Tiene insumos con dispersión (ver hoja Reporte)
15.01.10 | Hormigón En Escaleras F'c=180kg/Cm² (Acceso Peatonal) | m3 | 135.3623 |  |  | 136.7625 | 2026-01-03 |  | Cobertura única · Tiene insumos con dispersión (ver hoja Reporte)
15.01.11 | Suministro, tendido y compactación de subbase clase III e=20cm (Acceso Peatonal) | m2 |  | 2 |  | 2 | 2026-01-03 |  | Cobertura única · Tiene insumos con dispersión (ver hoja Reporte)
15.01.12 | Adoquín En Acceso Peatonal | m2 |  | 12.4459 |  | 12.4106 | 2026-01-03 |  | Cobertura única · Tiene insumos con dispersión (ver hoja Reporte)
15.01.13 | Replanteo Plataforma Parqueadero | m2 |  | 0.78756 |  | 0.80607 | 2026-01-03 |  | Cobertura única · Tiene insumos con dispersión (ver hoja Reporte)
15.01.14 | Conformación Manual De Plataforma Parqueadero | m2 |  | 0.75 | 0.75 | 0.74 | 2026-02-03 | 0%
15.01.20 | Suministro, tendido y compactación de subbase clase III e=20cm (Parqueadero) | m2 |  | 5.3287 |  | 5.2427 | 2026-01-03 |  | Cobertura única · Tiene insumos con dispersión (ver hoja Reporte)
15.01.21 | Adoquín En Estacionamiento | m2 |  | 19.6289 |  | 19.5929 | 2026-01-03 |  | Cobertura única · Tiene insumos con dispersión (ver hoja Reporte)
15.01.22 | Bordillo en estacionamiento (1,00x0,10x0,30m) | ml |  | 7.5286 |  | 7.4928 | 2026-01-03 |  | Cobertura única · Tiene insumos con dispersión (ver hoja Reporte)
15.01.23 | Canal recolector aguas lluvias | ml | 15.8 | 15.8 |  | 18.8732 | 2026-02-03 | 0% | Tiene insumos con dispersión (ver hoja Reporte)
16. OBRAS ESPECIALES
16.01.01 | Mampostería de ladrillo visto (Mampostería de ladrillo visto) | m2 |  | 27.9076 |  | 28.7905 | 2026-01-03 |  | Cobertura única · Tiene insumos con dispersión (ver hoja Reporte)
16.01.03 | Cisterna (Incluye impermeabilización) | Glb |  |  | 2920.13 | 0 | 0/3 |  | Tiene insumos con dispersión (ver hoja Reporte)
16.01.03 | Piscina (Obra Civil) | Glb |  |  | 12906.91 | 0 | 0/3 |  | Tiene insumos con dispersión (ver hoja Reporte)

## BD Materiales
BASE DE DATOS — MATERIALES
Edite la columna D (PU ESTÁNDAR) — los APUs y el CU se recalculan automáticamente
Código | Descripción | Unidad | PU ESTÁNDAR | PU BUENO FERRO | PU PABLO ESPINOSA | PU MUÑOZ FREILE | Usos | Método | Observación
MAT-0001 | Aceite Havoline | Uni. | 6.25 |  | 6.25 |  | 1 | único | Cobertura única
MAT-0002 | Aceite Multiuso 3 en 1 | Uni. | 1.18 |  |  | 1.18 | 1 | único | Cobertura única
MAT-0003 | Adoquin Toledo 6cm Color 16X16 | ml | 15.56 |  | 15.56 |  | 2 | promedio
MAT-0004 | Adoquin Toledo 6cm Color 16X24 (Adoquin Toledo 6cm Color 24X24) | ml | 15.56 |  | 15.56 |  | 2 | promedio
MAT-0005 | Adoquin Toledo 6cm Color 24X24 | ml | 15.56 |  | 15.56 |  | 2 | promedio
MAT-0006 | Alambre galvanizado N 14 | rollo | 82.9725 | 82.9725 |  |  | 4 | promedio
MAT-0007 | Alambre galvanizado Nº 14 | R-Alambre | 96.23 |  | 96.23 |  | 1 | único | Cobertura única
MAT-0008 | Alambre galvanizado Nº 14 | rollo | 92.45 |  | 92.45 |  | 1 | único | Cobertura única
MAT-0009 | Alambre recocido N.18 (20kg) (Alambre recocido N.18 (20kg)) | R-Alambre | 31.17 |  |  | 31.17 | 1 | promedio
MAT-0010 | Alambre recocido N.18 (20kg) (Alambre recocido N.18 (20kg)) | rollo | 31.8 |  |  | 31.8 | 1 | único | Cobertura única
MAT-0011 | Alambre recocido N18 (20kg) (Alambre recocido N18 (20kg)) | Rr20Kg | 32.625 | 29.145 | 34.495 | 34.235 | 4 | promedio
MAT-0012 | Aldaba Galvanizada 2'' | Uni. | 0.675 | 0.32 | 1.03 |  | 1 | mediana | Criterio pendiente — desv 222%
MAT-0013 | Alfombra atrapamugre | m2 | 17.32 |  |  | 17.32 | 1 | único | Cobertura única
MAT-0014 | Amoladora 9" DWE496-B3 Dewalt | Uni. | 137.955 |  | 134.16 | 141.75 | 1 | promedio
MAT-0015 | Arena Fina |  | 9.43 | 6.59 |  | 12.27 | 1 | promedio
MAT-0016 | Arena Fina | m3 | 13.4813 |  | 16.3096 | 12.5385 | 4 | promedio
MAT-0017 | Arena Rosada | m3 | 13.2502 | 13.1167 | 12.1634 | 13.8667 | 12 | promedio
MAT-0018 | Armellas (Par de Armellas) | Uni. | 0.55 |  | 0.53 | 0.57 | 1 | promedio
MAT-0019 | Balde de construccion caucho | Uni. | 1.5633 | 1.38 | 1.39 | 1.92 | 1 | promedio
MAT-0020 | Barra agricola de 14 libras | Uni. | 17.085 |  | 16.95 | 17.22 | 1 | promedio
MAT-0021 | Bisagra Negra 3" | Uni. | 0.61 | 0.48 | 0.74 |  | 1 | promedio
MAT-0022 | Bloque alivianado 10x20x40 | Uni. | 0.33433 | 0.34 | 0.33 | 0.333 | 1 | promedio
MAT-0023 | Bloque alivianado 15x20x40 | Uni. | 0.346 | 0.35 | 0.34 | 0.344 | 2 | promedio
MAT-0024 | Bloque alivianado 20x40x20 | Uni. | 0.44341 | 0.4539 | 0.42 | 0.44988 | 2 | promedio
MAT-0025 | Bondex Plus 25kg | Uni. | 6.63 | 6.63 |  |  | 2 | promedio
MAT-0026 | Bondex Premium 25kg | Uni. | 11.4725 |  | 11.4725 |  | 1 | único | Cobertura única
MAT-0027 | Bondex Standar 25Kg | Uni. | 4.17 |  |  | 4.17 | 1 | único | Cobertura única
MAT-0028 | Bordillo 100X25X8 Gris Natural | ml | 6.79 |  | 6.79 |  | 1 | único | Cobertura única
MAT-0029 | Broca Concreto 1/2" 12mm | Uni. | 4.57 |  |  | 4.57 | 1 | único | Cobertura única
MAT-0030 | Broca Concreto 1/2" 13mm | Uni. | 1.505 |  | 1.505 |  | 2 | promedio
MAT-0031 | Broca Concreto 1/2X12cm | Uni. | 4.25 | 4.25 |  |  | 1 | único | Cobertura única
MAT-0032 | Broca Concreto 1/2X30cm | Uni. | 5.1 | 5.0825 |  | 3.495 | 4 | mediana | Criterio pendiente — desv 170%
MAT-0033 | Broca Concreto 5/8X12cm | Uni. | 5.053 | 5.053 |  |  | 1 | único | Cobertura única
MAT-0034 | Broca Madera Titanio3/8" | Uni. | 1.02 |  |  | 1.02 | 2 | promedio
MAT-0035 | Broca Metal Cobalto 5/32" | Uni. | 1.61 |  |  | 1.61 | 1 | único | Cobertura única
MAT-0036 | Brocha 3" | Uni. | 1.07 |  | 1.07 |  | 1 | único | Cobertura única
MAT-0037 | Brocha 3" | Uni. | 2.01 |  | 2.01 |  | 1 | único | Cobertura única
MAT-0038 | Brocha 4" | Uni. | 1.09 | 1.09 |  | 1.09 | 1 | promedio
MAT-0039 | Cable Gemelo Blanco 2X10 | Rollo | 50.155 |  | 99.11 | 1.2 | 1 | mediana (outlier detectado) | Revisar — desv 8159%
MAT-0040 | Cabo Madera Zapapico | Uni. | 1.34 |  | 1.34 |  | 1 | único | Cobertura única
MAT-0041 | Cabo1/2 (Cabo 1/2) | mts. | 0.29 |  | 0.29 | 0.29 | 1 | promedio
MAT-0042 | Candado Viro Fai Anticizalla 70 | Uni. | 27.1 |  |  | 27.1 | 1 | único | Cobertura única
MAT-0043 | Caneca 20 litros s/tapa | Uni. | 2.39 |  | 2.39 |  | 1 | único | Cobertura única
MAT-0044 | Caneca 5GLN | Uni. | 3.6 |  |  | 3.6 | 1 | único | Cobertura única
MAT-0045 | Caoba Roja | lb | 0.517 | 0.532 | 0.5075 | 0.54 | 4 | promedio
MAT-0046 | Carretilla Polvo Azul | Uni. | 1.1319 |  |  | 1.1319 | 2 | promedio
MAT-0047 | Carretilla Ripio | Uni. | 1.134 |  |  | 1.134 | 1 | único | Cobertura única
MAT-0048 | Carretilla Truper 220kl tomate | Uni. | 60.465 |  | 61.86 | 59.07 | 1 | promedio
MAT-0049 | Cementina | saco | 1.636 | 1.488 | 1.47 | 1.95 | 1 | promedio
MAT-0050 | Cemento Campeon | qq | 6.6975 | 6.602 | 6.795 | 6.7267 | 5 | promedio
MAT-0051 | Cemento Campeon | saco | 6.7119 | 6.6009 | 6.7917 | 6.7617 | 8 | promedio
MAT-0052 | Cemento Campeon HS 50KG | qq | 6.7489 |  | 6.7437 | 6.7533 | 9 | promedio
MAT-0053 | Cemento Campeón | qq | 6.7 | 6.6423 | 5.9561 | 6.7275 | 8 | mediana | Criterio pendiente — desv 252%
MAT-0054 | Cemento Campeón | saco | 6.6887 | 6.666 | 6.7 | 6.7 | 2 | promedio
MAT-0055 | Cemento | qq |  |  |  |  | 1 | sin datos
MAT-0056 | Cepillo de acero 5f cromado | Uni. | 1.3 |  | 1.45 | 1.15 | 2 | promedio
MAT-0057 | Chapisco 25 kg | Uni. | 7.6571 | 7.4 | 8.06 | 7.3184 | 6 | promedio
MAT-0058 | Cinta Masking | Uni. | 1.45 | 1.58 | 1.57 | 1.2 | 2 | promedio
MAT-0059 | Cinta Peligro 200MT (Cinta Peligro Amarillo 200MT) | Uni. | 0.02 |  |  | 0.02 | 1 | único | Cobertura única
MAT-0060 | Cinta de Embalaje | Uni. | 0.645 |  |  | 0.645 | 2 | promedio
MAT-0061 | Clavo Galvanizado 2 1/2" | kg |  |  |  |  | 1 | sin datos
MAT-0062 | Clavo de acero blanco chino 1 | Kg. | 3.145 | 3.145 |  |  | 4 | promedio
MAT-0063 | Clavos Zinc 2 1/2"x9 (Caja 20kg (Clavos Zinc 2 1/2"x9 (Caja 20kg)) | Kg. | 3.125 |  | 3.04 | 3.21 | 1 | promedio
MAT-0064 | Clavos de acero 1” (1/2 kilo) (Clavos de acero 1” (1/2 kilo)) | Kg. | 9.0133 |  | 9.08 | 8.88 | 2 | promedio
MAT-0065 | Clavos de acero 2'' | Kg. | 3.245 | 3.1425 | 7.2 |  | 4 | mediana | Criterio pendiente — desv 138%
MAT-0066 | Clavos de acero 2.1/2” (Clavos de acero 2.1/2” (1 kilo)) | Kg. | 3.94 |  |  | 3.94 | 2 | promedio
MAT-0067 | Clavos de acero 2.1/2” Japones | Kg. | 8.82 |  |  | 8.82 | 1 | único | Cobertura única
MAT-0068 | Clavos de acero 21/2'' | Kg. | 3.5215 | 3.1643 | 3.6695 | 3.94 | 4 | promedio
MAT-0069 | Clavos galvanizados 2 1/2" | Kg. | 1.8438 |  | 1.87 | 1.8175 | 4 | promedio
MAT-0070 | Clavos galvanizados 2 1/2'' | Kg. | 1.8223 | 1.6936 | 1.945 | 1.956 | 9 | promedio
MAT-0071 | Clavos galvanizados 2" | Kg. | 2.0828 |  | 2.22 | 1.9456 | 6 | promedio
MAT-0072 | Clavos galvanizados 2'' | Kg. | 1.9258 | 1.7267 | 2.1471 | 2.0067 | 9 | promedio
MAT-0073 | Clavos galvanizados 3" | Kg. | 2.415 |  | 2.415 |  | 2 | promedio
MAT-0074 | Cloro | gal | 0.96 | 0.96 |  |  | 1 | único | Cobertura única
MAT-0075 | Codal de Aluminio | Uni. | 40.57 |  | 40.57 |  | 1 | único | Cobertura única
MAT-0076 | Costales o saquillos | Uni. | 0.3 |  |  | 0.3 | 3 | promedio
MAT-0077 | Cuarton 6 x 4 de eucalipto | Uni. | 2.015 | 2.015 |  |  | 2 | promedio
MAT-0078 | Cuartón 6 x 4 de eucalipto | Uni. | 2.15 | 2.15 |  | 2.15 | 5 | promedio
MAT-0079 | Desinfectante | gal | 4.56 |  | 4.56 | 4.56 | 1 | promedio
MAT-0080 | Destornillador Estrella 1/4"x5" | Uni. | 1.86 |  |  | 1.86 | 1 | único | Cobertura única
MAT-0081 | Detergente | Kg. | 14.475 | 1.77 |  | 27.18 | 1 | mediana (outlier detectado) | Revisar — desv 1436%
MAT-0082 | Disco Corte Diamante 9" | u |  |  |  |  | 1 | sin datos
MAT-0083 | Disco Corte Madera 7 | Uni. | 8.452 | 9.1533 |  | 7.4 | 3 | promedio
MAT-0084 | Disco Corte Madera 9" (Sierra) (Disco Corte Madera 9" (Sierra)) | Uni. | 21.08 |  | 21.08 |  | 1 | único | Cobertura única
MAT-0085 | Disco de corte de diamante 7" | Uni. | 4.8217 |  |  | 4.8217 | 3 | promedio
MAT-0086 | Disco de corte de diamante 9" | Uni. | 7.326 | 7.2 | 7.3575 |  | 4 | promedio
MAT-0087 | Disco de corte de hierro 9" (Me (Disco de corte de hierro 9" (Metal)) | Uni. | 2.4042 |  |  | 2.4042 | 2 | promedio
MAT-0088 | Disco de corte metal 9" | Uni. | 2.5253 | 2.4238 | 2.61 | 2.586 | 8 | promedio
MAT-0089 | Disco diamante segmentado 9" | Uni. | 5.35 | 5.375 |  | 17.902 | 8 | mediana (outlier detectado) | Revisar — desv 2786%
MAT-0090 | Enchufe blindado 3 patas | Uni. | 1.45 |  |  | 1.45 | 1 | único | Cobertura única
MAT-0091 | Escalera Pie de Gallo | Uni. | 74.81 |  |  | 74.81 | 1 | único | Cobertura única
MAT-0092 | Escoba Negra Industrial Grande (Escoba Negra Industrial Grande 40cm) | Uni. | 3.335 | 3.33 |  | 3.34 | 1 | promedio
MAT-0093 | Escoba de coco | Uni. | 2.455 | 1.525 | 2.89 | 2.95 | 1 | promedio
MAT-0094 | Escobas Plastico Dura | Uni. | 1.99 |  |  | 1.99 | 1 | único | Cobertura única
MAT-0095 | Escobas Plastico Suave | Uni. | 1.9467 | 1.57 | 2.13 | 2.14 | 1 | promedio
MAT-0096 | Espatula stanley 3'' | Uni. | 1.67 |  |  | 1.67 | 1 | único | Cobertura única
MAT-0097 | Franela | Uni. | 1.18 |  |  | 1.18 | 1 | único | Cobertura única
MAT-0098 | Fundas de Basura | Uni. | 0.47 | 0.48 | 0.46 |  | 1 | promedio
MAT-0099 | Gasolina - Extra |  | 2.14 |  |  | 2.14 | 1 | único | Cobertura única
MAT-0100 | Gasolina - Extra | gal | 2.132 | 2.07 | 2.14 | 2.1447 | 4 | promedio
MAT-0101 | Gasolina Extra | gal | 2.14 | 2.14 | 2.14 | 2.14 | 1 | promedio
MAT-0102 | Guaipe | Uni. | 0.17 |  |  | 0.17 | 1 | único | Cobertura única
MAT-0103 | Guaipe | m2 | 0.17 |  | 0.17 | 0.17 | 1 | promedio
MAT-0104 | Hormigón Premez. fc= 210 kg S/B (Hormigón Premezclado fc= 210 kg/cm2) | m3 | 71 | 71 | 71 | 64.5002 | 11 | mediana | Criterio pendiente — desv 468%
MAT-0105 | Inodoro Guachimania | Uni. | 44 |  | 42.47 | 45.53 | 1 | promedio
MAT-0106 | Ladrillo (Ladrillo Mambron) | Uni. | 0.33612 |  | 0.33612 |  | 1 | único | Cobertura única
MAT-0107 | Lastre | m3 | 12.5392 | 12.5 | 12.75 | 12.4117 | 4 | promedio
MAT-0108 | Lavabo Guachimania | Uni. | 44 |  | 42.47 | 45.53 | 1 | promedio
MAT-0109 | Lavador 100 | gal | 8.86 |  |  | 8.86 | 1 | único | Cobertura única
MAT-0110 | Lustre Nº 4 | Uni. | 0.17 |  | 0.17 |  | 1 | único | Cobertura única
MAT-0111 | Lustre Nº 8 | Uni. | 0.498 |  | 0.498 |  | 1 | único | Cobertura única
MAT-0112 | Machete | Uni. | 4.175 |  | 4.06 | 4.29 | 1 | promedio
MAT-0113 | Malla Armex Elect.5mmx10x10 R-1 (Malla Armex Elect.5mmx10x10 R-196) | Uni. | 50.7583 |  |  | 50.7583 | 2 | promedio
MAT-0114 | Malla Armex Elect.6mmx15x15R188 (Malla Armex Elect.6mmx15x15 R188) | Uni. | 50.7941 | 49.9267 | 51.95 | 51.1557 | 5 | promedio
MAT-0115 | Malla Electrosoldada 6x15 | u |  |  |  |  | 1 | sin datos
MAT-0116 | Malla Tejida Zaranda mts | mts. | 3.22 | 3.22 |  |  | 1 | único | Cobertura única
MAT-0117 | Malla Tela fina x metros | mts. | 2.8 | 2.8 |  |  | 1 | único | Cobertura única
MAT-0118 | Malla fina para cernir | ml | 2.74 |  | 2.74 | 2.74 | 1 | promedio
MAT-0119 | Malla para tumbado (rollo) (Malla para tumbado (rollo)) | Uni. | 12.525 | 10.58 | 14.56 | 14.38 | 2 | promedio
MAT-0120 | Malla para tumbado (rollo) (Malla para tumbado (rollo)) | rollo | 14.052 |  | 14.24 | 13.77 | 4 | promedio
MAT-0121 | Manguera de Jardin con Acce (Manguera de Jardin con Accesorios) | ml | 0.725 |  | 0.31 | 1.14 | 1 | mediana | Criterio pendiente — desv 268%
MAT-0122 | Manguera transparente | ml | 0.4 |  | 0.4 |  | 1 | único | Cobertura única
MAT-0123 | Masking Abro 2x40 | Uni. | 1.4315 | 1.73 | 1.7 | 1.1481 | 2 | promedio
MAT-0124 | Maxicril | Uni. | 23.93 | 23.93 |  |  | 1 | único | Cobertura única
MAT-0125 | Maxicril - 70 gl | Uni. | 24 |  |  | 24 | 1 | único | Cobertura única
MAT-0126 | Maxicril Caneca | Uni. | 103.07 |  | 101.57 | 103.82 | 3 | promedio
MAT-0127 | Maxicril Galon | Uni. | 27 |  | 27 |  | 2 | promedio
MAT-0128 | Maxicril | u |  |  |  |  | 1 | sin datos
MAT-0129 | Maxikote Madera 4kg | Uni. | 5.74 |  | 5.74 |  | 1 | único | Cobertura única
MAT-0130 | Maxilane Caneca | Uni. | 88.56 |  | 88.56 |  | 1 | único | Cobertura única
MAT-0131 | Maxilastic 3.8lt/4.33kg | Uni. | 37.835 |  | 38.5 | 37.17 | 2 | promedio
MAT-0132 | Pala Cuadrada | Uni. | 6.965 |  | 6.2 | 7.73 | 1 | promedio
MAT-0133 | Pala Plastica (Pala Plastica de Basura) | Uni. | 1.82 |  | 1.75 | 1.89 | 1 | promedio
MAT-0134 | Paño Multiusos | Uni. | 1.38 |  | 1.38 | 1.38 | 1 | promedio
MAT-0135 | Piedra bola | m3 | 14.3333 |  |  | 14.3333 | 1 | único | Cobertura única
MAT-0136 | Pingos de 2.5 mts | Uni. | 1.1207 | 1.1758 | 1.1 | 1.1 | 4 | promedio
MAT-0137 | Pingos de 3 mts | Uni. | 1.14 |  | 1.08 | 1.2 | 1 | promedio
MAT-0138 | Pingos de 3 mts. | Uni. | 1.2 | 1.2 |  | 1.2 | 3 | promedio
MAT-0139 | Pingos de 4 mts. | Uni. | 5.16 | 6 |  | 4.32 | 1 | promedio
MAT-0140 | Pingos de 6 mts. | Uni. | 6.96 | 7.2 | 6.48 | 7.2 | 1 | promedio
MAT-0141 | Pistola Calefateo Truper Refz. | Uni. | 7.97 |  | 7.97 |  | 1 | único | Cobertura única
MAT-0142 | Plancha espumaflex 2cm | Uni. | 4.0571 |  | 4.1967 | 3.9525 | 5 | promedio
MAT-0143 | Plancha espumaflex 5cm | Uni. | 9.5185 | 9.95 | 10.25 | 8.7213 | 5 | promedio
MAT-0144 | Plastico Enmascarar 220cmx25m | Uni. | 2.398 |  | 2.52 | 2.337 | 2 | promedio
MAT-0145 | Plastico Negro 1.5 mts (Plastico Negro 1.5 mts (1.98mts x kg) (50.50 kilos)) | rollo | 67.6818 |  |  | 67.6818 | 3 | promedio
MAT-0146 | Plastico Negro 1.5 mts (Plastico Negro 1.5 mts (2.20 mts x kg) (45 kilos)) | rollo | 67.7322 |  | 67.47 | 68.06 | 5 | promedio
MAT-0147 | Plastico Transparente (Plastico Transparente 1.5mts) | ml | 2.05 |  |  | 2.05 | 1 | único | Cobertura única
MAT-0148 | Plastocrete 161 HE 4KG | Uni. | 9.82 |  |  | 9.82 | 1 | único | Cobertura única
MAT-0149 | Plastocrete dm 4kg Sika | Uni. | 11.22 |  | 11.22 |  | 1 | único | Cobertura única
MAT-0150 | Plástico Negro 2 mts (Plástico Negro 2 mts (1.70 mts x kg) (50.50 kilos)) | rollo | 61.87 | 61.87 |  |  | 1 | único | Cobertura única
MAT-0151 | Polvo Azul | m3 | 14.5476 | 12.5244 | 15.4 | 14.9348 | 24 | promedio
MAT-0152 | Polvo Azul | m3 |  |  |  |  | 1 | sin datos
MAT-0153 | Polvo Rosado | m3 | 13.75 | 13.75 |  |  | 6 | promedio
MAT-0154 | Recargo Minimo Concreto | m3 | 10 | 10 |  | 10 | 2 | promedio
MAT-0155 | Recargo Mínimo Concreto | m3 | 10 | 10 | 10 |  | 3 | promedio
MAT-0156 | Rejilla PVC Ventilacion 50MM | Uni. | 0.84 |  |  | 0.84 | 1 | único | Cobertura única
MAT-0157 | Rejilla PVC Ventilacion 75mm 3" (Rejilla Plastica PVC Ventilacion 75mm 3") | Uni. | 1.195 |  |  | 1.195 | 1 | único | Cobertura única
MAT-0158 | Riel de eucalipto | Uni. | 1.8182 | 1.7847 | 1.82 | 1.85 | 3 | promedio
MAT-0159 | Ripio | m3 | 13.8951 | 14.0633 | 12.065 | 14.947 | 14 | promedio
MAT-0160 | Ripio | m3 |  |  |  |  | 1 | sin datos
MAT-0161 | Rodillo de felpa | Uni. | 1.55 |  | 1.55 |  | 1 | único | Cobertura única
MAT-0162 | Rodillo de felpa 9" | Uni. | 4.01 |  |  | 4.01 | 1 | único | Cobertura única
MAT-0163 | Rueda Neumatica p/carretilla c/ (Rueda Neumatica p/carretilla c/aro 16X4") | Uni. | 10.67 |  | 9.5 | 11.84 | 1 | promedio
MAT-0164 | Sierra Circular Dewalt 71/4 180 (Sierra Circular Dewalt 71/4 1800W DWE575-B3) | Uni. | 198.615 |  | 278.69 | 118.54 | 1 | mediana | Criterio pendiente — desv 135%
MAT-0165 | Sierra Sanflex Hoja | Uni. | 0.92727 | 0.88 | 0.9425 | 0.9475 | 6 | promedio
MAT-0166 | Sika -1 Impermeabilizante 2kg | Uni. | 2.9 |  |  | 2.9 | 1 | promedio
MAT-0167 | Sika -1 Impermeabilizante 4kg | Uni. | 9.025 |  |  | 9.025 | 1 | único | Cobertura única
MAT-0168 | Sika 1 Imperm.10kg | Uni. | 21.82 | 21.82 |  |  | 1 | único | Cobertura única
MAT-0169 | Sika Anchofix-1 300ml | Uni. | 15.15 |  |  | 15.15 | 1 | único | Cobertura única
MAT-0170 | Sika Anchofix-2 300ml | Uni. | 25.1391 | 26.4167 | 23.98 | 23.5125 | 6 | promedio
MAT-0171 | Sika Anchofix2 300ml | Uni. | 26.814 | 26.814 |  |  | 1 | único | Cobertura única
MAT-0172 | Sika Premium 32 | Uni. | 58.3033 | 58.3033 |  |  | 3 | promedio
MAT-0173 | Sika Top 77 (4 kg) (Sika Top 77 (4 kg)) | Uni. | 28.75 |  | 28.75 |  | 1 | único | Cobertura única
MAT-0174 | Sikadur 32 Primer (2.5kl) (Sikadur 32 Primer (2.5kl)) | Uni. | 69.35 |  |  | 69.35 | 2 | promedio
MAT-0175 | Sikadur Primer 32 | Uni. | 70.29 | 52.87 |  | 87.71 | 1 | promedio
MAT-0176 | Sikaflex 221 Cartucho 300ml | Uni. | 8.37 | 8.37 |  |  | 1 | único | Cobertura única
MAT-0177 | Spray Rojo | Uni. | 1.8282 | 1.4845 | 1.78 | 2.22 | 1 | promedio
MAT-0178 | Tablas de Monte | Uni. | 2.4035 | 2.356 | 2.4475 | 2.3867 | 10 | promedio
MAT-0179 | Tablas de Monte | u |  |  |  |  | 1 | sin datos
MAT-0180 | Tablón Rustico | Uni. | 6.35 | 6.35 |  |  | 1 | único | Cobertura única
MAT-0181 | Taipe 3m 3/4 x2 Negro | Uni. | 0.85 | 0.906 | 0.44 | 0.85 | 1 | mediana | Criterio pendiente — desv 106%
MAT-0182 | Taladro Dewalt 1/2" - 1100W DWD (Taladro Dewalt 1/2" - 1100W DWD520 DEWALT) | Uni. | 177.44 |  |  | 177.44 | 1 | único | Cobertura única
MAT-0183 | Tanque Tool Abierto 55 Gln. (Tanque Tool Abierto 55 Gln) | Uni. | 7.09 |  | 7.76 | 6.42 | 1 | promedio
MAT-0184 | Tanque para combustible 20lts. (Tanque para combustible rojo 20lts.) | Uni. | 12.495 |  | 17.48 | 7.51 | 1 | mediana | Criterio pendiente — desv 133%
MAT-0185 | Tela Arpillera Verde 1.90m (Tela Arpillera Verde 1.90m (Rollo 100m)) | rollo | 46.92 | 46.925 |  | 0.61 | 2 | mediana (outlier detectado) | Revisar — desv 7593%
MAT-0186 | Tela Verde UV 2.00 mts. (Tela Verde UV 2.00 mts) | mts. | 0.56 |  |  | 0.56 | 2 | promedio
MAT-0187 | Tela Zaran Verde 2.10m (Tela Zaran Verde 2.10m (Rollo 100m)) | ml | 0.64427 |  | 0.64427 |  | 1 | único | Cobertura única
MAT-0188 | Thinner Laca | Uni. | 1.63 |  |  | 1.63 | 1 | único | Cobertura única
MAT-0189 | Tiras de 3x3 | Uni. | 1.535 | 1.68 | 1.39 |  | 1 | promedio
MAT-0190 | Tiza Industrial | Uni. | 0.11419 | 0.11267 | 0.118 | 0.1122 | 9 | promedio
MAT-0191 | Toma sobreponer cooper 125v | Uni. | 2.21 |  |  | 2.21 | 1 | único | Cobertura única
MAT-0192 | Trapeador | Uni. | 2.06 |  | 1.74 | 2.22 | 2 | promedio
MAT-0193 | Triplex 18mm Lamina 1.22x2.44C | Uni. | 36.835 | 36.54 | 37.13 |  | 1 | promedio
MAT-0194 | Tubo Conduit PVC 1/2" Plastidor (Tubo Conduit PVC 1/2" Plastido) | Uni. | 0.92 | 0.98 | 0.86 |  | 1 | promedio
MAT-0195 | Tubo PVC desague 75mm x 3mts (Tubo PVC desague 75mm x 3mts Rival ) | Uni. | 5.9125 |  |  | 5.9125 | 1 | único | Cobertura única
MAT-0196 | Uniones de Manguera | Uni. | 0.68 | 0.68 |  | 0.68 | 1 | promedio
MAT-0197 | Varilla Hierro D=08mmx12m | Uni. | 5.06 | 5.06 |  |  | 1 | único | Cobertura única
MAT-0198 | Varilla Hierro D=10mmx12m | Uni. | 8.1946 | 7.933 | 8.27 | 8.25 | 3 | promedio
MAT-0199 | Varilla Hierro D=10mmx12m | V10 | 8.1423 | 8.0233 | 8.14 | 8.3231 | 4 | promedio
MAT-0200 | Varilla Hierro D=12mmx12m | Uni. | 11.715 | 11.59 | 11.74 | 11.765 | 2 | promedio
MAT-0201 | Varilla Hierro D=12mmx12m | V12 | 11.9881 |  | 11.91 | 12.0272 | 2 | promedio
MAT-0202 | Varilla Hierro D=14mmx12m (Varilla Hierro D=12mmx12m) | Uni. | 15.9217 | 15.805 | 15.97 | 15.99 | 1 | promedio
MAT-0203 | Varilla Hierro D=14mmx12m | v14 | 16.2997 |  | 16.26 | 16.3393 | 2 | promedio
MAT-0204 | Varilla Hierro D=16mmx12m (Varilla Hierro D=12mmx12m) | Uni. | 20.6957 | 20.327 | 20.87 | 20.89 | 1 | promedio
MAT-0205 | Varilla Hierro D=18mmx12m | Uni. | 26.455 |  | 26.44 | 26.47 | 1 | promedio
MAT-0206 | Varilla Hierro D=8mmx12m | V8 | 5.32 |  |  | 5.32 | 1 | único | Cobertura única
MAT-0207 | Viga Columna V1 (7.0 mm .10x10) (Viga Columna V1 (7.0 mm .10x10)) | Uni. | 15.895 | 15.895 |  |  | 2 | promedio
MAT-0208 | Zapapico Herrago 5 lbs | Uni. | 9.335 |  | 8.68 | 9.99 | 1 | promedio
MAT-0209 | Zinc 2.40mts x 0.80 cm Cal.0.20 | Uni. | 4.185 | 4.185 |  |  | 1 | único | Cobertura única
MAT-0210 | Zinc 3.60mts x 0.8mts Cal.0.20 | Uni. | 7.5173 | 6.402 | 7.91 | 8.24 | 1 | promedio

## BD Mano de Obra
BASE DE DATOS — MANO DE OBRA
Edite la columna D (PU ESTÁNDAR) — los APUs y el CU se recalculan automáticamente
Código | Descripción | Unidad | PU ESTÁNDAR | PU BUENO FERRO | PU PABLO ESPINOSA | PU MUÑOZ FREILE | Usos | Método | Observación
MO-0001 | Guachimanía de obra | mes | 172.5 | 172.5 |  |  | 1 | único | Cobertura única
MO-0002 | M, Plástico Negro Para Protección De Terminados | m2 | 0.36 |  | 0.36 |  | 1 | único | Cobertura única
MO-0003 | M. Acceso Peatonal (Obra Civil) | m2 | 7 | 7 |  | 7 | 1 | promedio
MO-0004 | M. Adoquín En Acceso Peatonal | m2 | 2.8 |  | 2.8 |  | 1 | único | Cobertura única
MO-0005 | M. Adoquín En Estacionamiento | m2 | 2.8 |  | 2.8 |  | 1 | único | Cobertura única
MO-0006 | M. Alfeizar En Antepecho | ml | 2.8 |  | 2.8 |  | 1 | único | Cobertura única
MO-0007 | M. Alfeizar En Ventana | ml | 9.45 | 9.45 | 9.45 |  | 1 | promedio
MO-0008 | M. Apuntalamiento de losa deck metálico | m2 | 1.54 | 1.9 | 1.36 | 1.36 | 1 | promedio
MO-0009 | M. Arrostramiento Vertical de Mampostería | ml | 6.37 | 6.37 | 6.37 |  | 1 | promedio
MO-0010 | M. Bordillo De Terrazas | ml | 6.38 | 6.38 | 6.38 | 6.38 | 1 | promedio
MO-0011 | M. Bordillo en estacionamiento (1,00x0,10x0,30m) | ml | 2.6 |  | 2.6 |  | 1 | único | Cobertura única
MO-0012 | M. Canal recolector aguas lluvias | ml | 15.8 | 15.8 | 15.8 |  | 1 | promedio
MO-0013 | M. Cerramiento provisional de zaram y pingos | ml | 2.14 | 2.14 | 2.14 | 2.14 | 1 | promedio
MO-0014 | M. Conformación plataforma - Acceso Peatonal | m2 | 0.7 | 0.7 | 0.7 | 0.7 | 1 | promedio
MO-0015 | M. Contrapiso De Hormigón Planta Baja F'c=210 Kg/Cm² | m2 | 7 | 8 | 6.5 | 6.5 | 1 | promedio
MO-0016 | M. Desmontaje de guachimanía de obra, baños, vestidores de obra y otros provisionales | Glb | 89.29 |  |  | 89.29 | 1 | único | Cobertura única
MO-0017 | M. Dinteles De Hormigón F'c = 180 Kg/Cm2 | m | 6.37 | 6.37 | 6.37 | 6.37 | 1 | promedio
MO-0018 | M. Ducha Rehundida | m2 | 13.26 | 13.26 | 13.26 | 13.26 | 1 | promedio
MO-0019 | M. Encofrado de gradas exteriores (Detalle para luces acceso peatonal) | m2 | 6.16 | 6.16 |  |  | 1 | único | Cobertura única
MO-0020 | M. Encofrado y Desencofrado Columnas Circulares | m2 | 25.09 | 25.09 |  |  | 1 | único | Cobertura única
MO-0021 | M. Encofrado y Desencofrado Columnas Rectangulares | m2 | 11.25 | 13.89 | 9.93 | 9.93 | 1 | promedio
MO-0022 | M. Encofrado y Desencofrado Dintel Descolgado Perimetral | ml | 6.5 | 6.5 | 6.5 | 6.5 | 1 | promedio
MO-0023 | M. Encofrado y Desencofrado Losa Perimetral | ml | 3.87 | 3.85 | 3.88 | 3.88 | 1 | promedio
MO-0024 | M. Encofrado y Desencofrado Muros | m2 | 11.285 | 12.77 |  | 9.8 | 1 | promedio
MO-0025 | M. Encofrado y Desencofrado de Losa | m2 | 12.565 | 13.63 | 11.5 |  | 1 | promedio
MO-0026 | M. Encofrado y Desencofrado de Vigas | m2 | 11.5 | 25.87 | 11 | 11.5 | 1 | mediana | Criterio pendiente — desv 135%
MO-0027 | M. Enlucido De Fachada | m2 | 7.4633 | 7.99 | 6.8 | 7.6 | 1 | promedio
MO-0028 | M. Enlucido De Fajas Exteriores | ml | 3.25 | 3.4 | 3.1 |  | 1 | promedio
MO-0029 | M. Enlucido De Fajas Interiores | ml | 3 | 3.1 | 2.9 |  | 1 | promedio
MO-0030 | M. Enlucido De Filos Exteriores | m2 | 1.25 | 1.4 | 1.1 |  | 1 | promedio
MO-0031 | M. Enlucido De Filos Interiores | ml | 1.45 | 1.6 | 1.3 |  | 1 | promedio
MO-0032 | M. Enlucido Exterior Terminado Hormigón Visto | m2 | 3.95 |  | 3.1 | 4.8 | 1 | promedio
MO-0033 | M. Enlucido Vertical Interior | m2 | 4.89 | 5.02 | 4.8 | 4.85 | 1 | promedio
MO-0034 | M. Excavaciones Para Plintos Y Cimientos ( Maquina Y Perfilado Manual) | m3 | 7.8333 | 7.5 | 7.5 | 8.5 | 1 | promedio
MO-0035 | M. Excavaciones Y Relleno Compactado Para Instalaciones Eléctricas | ml | 3.9 |  | 3.9 |  | 1 | único | Cobertura única
MO-0036 | M. Excavaciones Y Relleno Compactado Para Instalaciones Hidrosanitarias | ml | 3.9 |  | 3.9 | 3.9 | 1 | promedio
MO-0037 | M. Forrado de columnas metálicas | m2 | 3.8 |  | 3.8 | 3.8 | 1 | promedio
MO-0038 | M. Goterones - Medias Cañas | ml | 1.34 | 1.5 | 1.26 | 1.26 | 1 | promedio
MO-0039 | M. Guachimanía de obra, baños, vestidores de obra y otros provisionales | Glb | 200 | 200 | 200 | 200 | 1 | promedio
MO-0040 | M. Hierro 10 Mm X 12 M | Kg. | 0.32 | 0.32 | 0.32 | 0.32 | 1 | promedio
MO-0041 | M. Hierro 12 Mm X 12 M | Kg. | 0.32 | 0.32 | 0.32 | 0.32 | 1 | promedio
MO-0042 | M. Hierro 14 Mm X 12 M | Kg. | 0.32 | 0.32 | 0.32 | 0.32 | 1 | promedio
MO-0043 | M. Hierro 16 Mm X 12 M | Kg. | 0.32 | 0.32 | 0.32 | 0.32 | 1 | promedio
MO-0044 | M. Hierro 18 Mm X 12 M | Kg. | 0.32 |  | 0.32 | 0.32 | 1 | promedio
MO-0045 | M. Hierro 8 Mm X 12 M | Kg. | 0.32 | 0.32 |  |  | 1 | único | Cobertura única
MO-0046 | M. Hormigón En Cadenas F'c=210kg/Cm² | m3 | 33 | 33 | 33 | 33 | 1 | promedio
MO-0047 | M. Hormigón En Cubierta Plana F'c=210kg/Cm² | m3 | 35 | 37 | 33 |  | 1 | promedio
MO-0048 | M. Hormigón En Escaleras F'c=210kg/Cm² (Acceso Peatonal) | m3 | 33 | 33 |  |  | 1 | único | Cobertura única
MO-0049 | M. Hormigón En Losa De Entrepiso F'c=210kg/Cm² | m3 | 34.3333 | 37 | 33 | 33 | 1 | promedio
MO-0050 | M. Hormigón En Muros F'c=210kg/Cm² | m3 | 33 | 33 |  | 33 | 1 | promedio
MO-0051 | M. Hormigón En Plintos F'c=210kg/Cm² | m3 | 33 | 33 | 33 | 33 | 1 | promedio
MO-0052 | M. Hormigón En Replantillo F'c=180kg/Cm² | m3 | 25 | 25 | 25 | 25 | 1 | promedio
MO-0053 | M. Hormigón Premezclado En Columnas F'c=210kg/Cm² CABEZALES | m3 | 33 | 33 | 33 | 33 | 1 | promedio
MO-0054 | M. Hormigón Premezclado En Columnas F'c=210kg/Cm² COLUMNAS | m3 | 33 | 33 | 33 | 33 | 1 | promedio
MO-0055 | M. Hormigón Premezclado En Vigas F'c=210kg/Cm² | m3 | 33 | 33 | 33 |  | 1 | promedio
MO-0056 | M. Hormigón de nivelación de placas metálicas | m3 | 15 |  | 15 |  | 1 | único | Cobertura única
MO-0057 | M. Hormigón en detalle tipo Vigueta | m3 | 33 |  | 33 |  | 1 | único | Cobertura única
MO-0058 | M. Hormigón en dintel descolgado perimetral | ml | 4.25 | 4.25 | 4.25 |  | 1 | promedio
MO-0059 | M. Internet (Servicio de Internet) | mes | 35 | 35 |  |  | 1 | único | Cobertura única
MO-0060 | M. Juntas de dilatación en contrapiso | m | 3.4 |  | 3.4 |  | 1 | único | Cobertura única
MO-0061 | M. Limpieza Provisional (Durante la obra Material Y Personal) | Glb | 880 | 202.61 | 1026.32 | 880 | 1 | mediana | Criterio pendiente — desv 407%
MO-0062 | M. Malla De Refuerzo 6*15 (Acceso Peatonal) | m2 | 1.04 | 1.04 |  |  | 1 | único | Cobertura única
MO-0063 | M. Malla De Refuerzo 6*15 | m2 | 1.04 | 1.04 | 1.04 | 1.04 | 1 | promedio
MO-0064 | M. Mamposteria de ladrillo visto una cara (Mamposteria de ladrillo visto) | m2 | 16.135 | 17.27 | 15 |  | 1 | promedio
MO-0065 | M. Mampostería De Bloque E=10 Cm | m2 | 5.84 | 6.92 | 5.3 | 5.3 | 1 | promedio
MO-0066 | M. Mampostería De Bloque E=15 Cm | m2 | 5.84 | 6.92 | 5.3 | 5.3 | 1 | promedio
MO-0067 | M. Mampostería De Bloque E=20cm | m2 | 6.1267 | 7.38 | 5.5 | 5.5 | 1 | promedio
MO-0068 | M. Masillado De Piso A Máquina Con Endurecedor | m2 | 5.4 | 5.4 |  |  | 1 | único | Cobertura única
MO-0069 | M. Masillado De Piso A Máquina | m2 | 1.1533 | 1.2 | 1.13 | 1.13 | 1 | promedio
MO-0070 | M. Nicho Para Baños y lavavajillas | Und | 25.3333 | 24 | 22 | 30 | 1 | promedio
MO-0071 | M. Perfilado de taludes Muros | m2 | 1.86 |  |  | 1.86 | 1 | único | Cobertura única
MO-0072 | M. Picado Y Corchado | ml | 0.95 | 0.95 | 0.95 | 0.95 | 1 | promedio
MO-0073 | M. Plástico Polietileno 2 Capas (Acceso peatonal) | m2 | 0.36 | 0.36 |  |  | 1 | único | Cobertura única
MO-0074 | M. Plástico Polietileno 2 Capas | m2 | 0.36 | 0.36 | 0.36 | 0.36 | 1 | promedio
MO-0075 | M. Rasanteo Y Conformación Manual De Plataformas | m2 | 0.7 | 0.7 | 0.7 | 0.7 | 1 | promedio
MO-0076 | M. Rasanteo y conformación de jardines | m2 | 0.7 | 0.7 | 0.7 | 0.7 | 1 | promedio
MO-0077 | M. Rejilla con trampa para ducha | ml | 101.5 |  | 101.5 |  | 1 | único | Cobertura única
MO-0078 | M. Rejilla metálica de 2" | ml | 107.1 |  | 107.1 |  | 1 | único | Cobertura única
MO-0079 | M. Relleno Compactado Con Material Local (Plintos Y Cimientos) | m3 | 4.29 | 4.29 | 4.29 | 4.29 | 1 | promedio
MO-0080 | M. Relleno compactado | m3 | 2.8833 | 3 | 3 | 2.65 | 1 | promedio
MO-0081 | M. Replanteo Acceso Peatonal | m2 | 0.72 | 0.72 | 0.72 |  | 1 | promedio
MO-0082 | M. Replanteo Plataforma Parqueadero | m2 | 0.74 |  | 0.735 | 0.75 | 2 | promedio
MO-0083 | M. Replanteo Topográfico Ejes Estructurales y movimiento tierras | Glb | 160 | 240 | 120 | 120 | 1 | promedio
MO-0084 | M. Replanteo Y Nivelación | m2 | 0.77667 | 0.72 | 0.72 | 0.89 | 1 | promedio
MO-0085 | M. Suministro, tendido y compactación de subbase clase III e=20cm (Parqueadero) | m2 | 2 |  | 2 |  | 1 | único | Cobertura única
MO-0086 | M. Suministro, tendido y compactación de subbase clase III e=20cm | m2 | 2 |  | 2 |  | 1 | único | Cobertura única
MO-0087 | M. Volumen para medidores de ag (Volumen para medidores de agua y luz) | Uni. | 133.94 |  |  | 133.94 | 1 | único | Cobertura única
MO-0088 | M.Cisterna (Incluye impermeabilización) | glb |  |  |  |  | 1 | sin datos
MO-0089 | M.Piscina (Obra Civil) | glb |  |  |  |  | 1 | sin datos
MO-0090 |  |  | 300 | 300 | 300 | 300 | 4 | promedio
MO-0091 |  | m2 | 40.99 |  | 40.99 | 40.99 | 1 | promedio
MO-0092 |  | mes |  |  |  |  | 1 | sin datos
MO-0093 | M. Instalaciones eléctricas provisionales | Glb | 300 | 300 | 300 | 300 | 1 | promedio
MO-0094 | M. Instalaciones hidrosanitarias provisionales | Glb | 300 | 300 | 300 | 300 | 1 | promedio
MO-0095 | M. Cubierta de fibrocemento (Incluye capa super K) | m2 | 40.99 |  | 40.99 | 40.99 | 1 | promedio

## BD Equipo
BASE DE DATOS — EQUIPO
Edite la columna D (PU ESTÁNDAR) — los APUs y el CU se recalculan automáticamente
Código | Descripción | Unidad | PU ESTÁNDAR | PU BUENO FERRO | PU PABLO ESPINOSA | PU MUÑOZ FREILE | Usos | Método | Observación
EQ-0001 | Alquiler Andamio | Uni. | 0.35957 | 0.35871 | 0.36 | 0.36 | 12 | promedio
EQ-0002 | Alquiler Generador | día | 44.64 |  |  | 44.64 | 1 | único | Cobertura única
EQ-0003 | Alquiler Puntales | Uni. | 0.05 |  |  | 0.05 | 1 | único | Cobertura única
EQ-0004 | Alquiler Rodillo | Dia | 89.29 |  |  | 89.29 | 1 | único | Cobertura única
EQ-0005 | Alquiler Rotomartillo | Uni. | 31.25 | 31.25 |  | 31.25 | 4 | promedio
EQ-0006 | Alquiler andamio | Uni. | 0.36 |  | 0.36 |  | 3 | promedio
EQ-0007 | Alquiler compactador sapo | Uni. | 25 |  | 25 | 25 | 3 | promedio
EQ-0008 | Alquiler compactador sapo | día | 25 | 25 | 25 | 25 | 1 | promedio
EQ-0009 | Alquiler concretera | día | 31.25 |  | 31.25 | 31.25 | 1 | promedio
EQ-0010 | Alquiler de Elevador a gasolina | día | 35.71 |  |  | 35.71 | 1 | único | Cobertura única
EQ-0011 | Alquiler de Maquinaria (retroex (Alquiler de Maquinaria (retroexcavadora)) | Hr, | 22 |  |  | 22 | 1 | único | Cobertura única
EQ-0012 | Alquiler de Maquinaria (retroex (Alquiler de Maquinaria (retroexcavadora)) | Hr. | 22 | 22 |  | 22 | 4 | promedio
EQ-0013 | Alquiler de Tableros de madera | Uni. | 0.0892 | 0.0892 |  |  | 1 | único | Cobertura única
EQ-0014 | Alquiler de Tablones | Uni. | 0.089948 | 0.089802 | 0.09 | 0.09 | 14 | promedio
EQ-0015 | Alquiler vibrador | Uni. | 17.86 | 17.86 | 17.86 | 17.86 | 9 | promedio
EQ-0016 | Arnes de Seguridad + cuerda 3P. (Arnes de Seguridad + 3P Fijacion total) | Uni. | 49.88 |  |  | 49.88 | 1 | único | Cobertura única
EQ-0017 | Bomba Estacionaria | m3 | 8 | 8 | 8 | 8 | 10 | promedio
EQ-0018 | Casco | Uni. | 4.13 | 9.52 | 4.13 | 4.12 | 1 | mediana | Criterio pendiente — desv 131%
EQ-0019 | Cinta amarilla Precaución 200MT | mts. | 0.0217 | 0.0164 | 0.0222 | 0.0265 | 1 | promedio
EQ-0020 | Gafa Transparente Reforzada | Uni. | 1.15 |  | 1.82 | 0.48 | 1 | mediana | Criterio pendiente — desv 279%
EQ-0021 | Guante de Cuero Operador | Uni. | 1.4567 | 1.43 | 1.47 | 1.47 | 1 | promedio
EQ-0022 | Guantes de Caucho | pr | 1.22 |  | 1.16 | 1.28 | 1 | promedio
EQ-0023 | Horas Maquinas Mini Cargadora | Hr. | 22.5 | 20 |  | 25 | 1 | promedio
EQ-0024 | Horas Maquinas Retroexcavadora | Hr. | 22.4288 | 23.1433 | 22 | 22 | 3 | promedio
EQ-0025 | M. Desbroce de Capa Vegetal | m2 | 0.62667 | 0.65 | 0.65 | 0.58 | 1 | promedio
EQ-0026 | M. Excavación mecánica en banco para conformación de plataforma | m3 | 1.16 |  | 1.25 | 1.07 | 1 | promedio
EQ-0027 | M. Pruebas De Laboratorio | Glb | 60 | 60 | 40 | 80 | 1 | promedio
EQ-0028 | M. Pruebas de compactación en plataformas | Glb | 400 | 350 | 350 | 500 | 1 | promedio
EQ-0029 | M. Transporte de material para relleno | m3 | 3.92 | 3.92 |  |  | 1 | único | Cobertura única
EQ-0030 | M. Transporte desalojo de material a botadero | m3 | 20.285 |  | 36.78 | 3.79 | 1 | mediana (outlier detectado) | Revisar — desv 870%
EQ-0031 | Mantenimiento Herramientas | Glb | 28.28 | 24.77 |  | 31.79 | 1 | promedio
EQ-0032 | Mascara Para Esmerilar Reforzad (ascara Para Esmerilar Reforzada) | Uni. | 4.13 |  | 4.13 |  | 1 | único | Cobertura única
EQ-0033 | Servicio mínimo de Bombeo | m3 | 8 | 8 |  |  | 3 | promedio
EQ-0034 | Trans. Desalojo-Escombro Botade (Trans. Desalojo-Escombro Botadero fuera de obra) | viaje | 35 |  |  | 35 | 2 | promedio
EQ-0035 | Transporte Adoquin | Uni. | 35 |  | 35 |  | 2 | promedio
EQ-0036 | Transporte Limpieza Y Desalojo De Escombros + tickets emgirs | Viaje | 36.43 | 39.29 | 35 | 35 | 1 | promedio
EQ-0037 | Transporte de Montacargas | Uni. | 70 |  |  | 70 | 1 | único | Cobertura única
EQ-0038 | [6 empty] | 2 | sin datos

## BD Rendimientos
BASE DE DATOS — RENDIMIENTOS (Cantidad de insumo por unidad de obra) | [10 empty] | Clave única
Edite la columna G (RENDIMIENTO) — los APUs se recalculan automáticamente
APU Código | APU Descripción | APU Unid. | Sección | Insumo | Unid. | RENDIMIENTO | Cant BF | Cant PE | Cant MF | Observación
01.01.01 | Replanteo Topográfico Ejes Estructurales y movimiento tierras | Glb | MO | M. Replanteo Topográfico Ejes Estructurales y movimiento tierras | Glb | 1 | 1 | 1 | 1 | MO principal (rend=1) | 01.01.01¦M. Replanteo Topográfico Ejes Estructurales y movimiento tierras¦Glb¦mano_obra
01.01.02 | Replanteo Y Nivelación | m2 | MAT | Alambre galvanizado N 14 | rollo | 0.0030732 | 1 |  |  | cobertura única | 01.01.02¦Alambre galvanizado N 14¦rollo¦materiales
01.01.02 | Replanteo Y Nivelación | m2 | MAT | Broca Madera Titanio3/8" | Uni. | 0.0010508 |  |  | 1 | cobertura única | 01.01.02¦Broca Madera Titanio3/8"¦Uni.¦materiales
01.01.02 | Replanteo Y Nivelación | m2 | MAT | Caoba Roja | lb | 0.017743 | 19.5 | 4.42 | 8.11 | Rendimiento disperso | 01.01.02¦Caoba Roja¦lb¦materiales
01.01.02 | Replanteo Y Nivelación | m2 | MAT | Cementina | saco | 0.024468 | 7 | 9 | 15 |  | 01.01.02¦Cementina¦saco¦materiales
01.01.02 | Replanteo Y Nivelación | m2 | MAT | Clavos de acero 2'' | Kg. | 0.0046099 | 1.5 |  |  | cobertura única | 01.01.02¦Clavos de acero 2''¦Kg.¦materiales
01.01.02 | Replanteo Y Nivelación | m2 | MAT | Clavos de acero 21/2'' | Kg. | 0.0040143 | 2 | 1 | 0.5 | Rendimiento disperso | 01.01.02¦Clavos de acero 21/2''¦Kg.¦materiales
01.01.02 | Replanteo Y Nivelación | m2 | MAT | Clavos galvanizados 2'' | Kg. | 0.0093925 | 3.5 | 2 |  |  | 01.01.02¦Clavos galvanizados 2''¦Kg.¦materiales
01.01.02 | Replanteo Y Nivelación | m2 | MAT | Clavos galvanizados 2 1/2'' | Kg. | 0.0062778 | 4 |  | 0.25 | Rendimiento disperso | 01.01.02¦Clavos galvanizados 2 1/2''¦Kg.¦materiales
01.01.02 | Replanteo Y Nivelación | m2 | MAT | Clavos galvanizados 3" | Kg. | 0.0040143 |  | 1 |  | cobertura única | 01.01.02¦Clavos galvanizados 3"¦Kg.¦materiales
01.01.02 | Replanteo Y Nivelación | m2 | MAT | Cuartón 6 x 4 de eucalipto | Uni. | 0.01366 |  |  | 13 | cobertura única | 01.01.02¦Cuartón 6 x 4 de eucalipto¦Uni.¦materiales
01.01.02 | Replanteo Y Nivelación | m2 | MAT | Manguera transparente | ml | 0.10036 |  | 25 |  | cobertura única | 01.01.02¦Manguera transparente¦ml¦materiales
01.01.02 | Replanteo Y Nivelación | m2 | MAT | Pingos de 2.5 mts | Uni. | 0.040143 | 19 | 10 | 3 | Rendimiento disperso | 01.01.02¦Pingos de 2.5 mts¦Uni.¦materiales
01.01.02 | Replanteo Y Nivelación | m2 | MAT | Pingos de 3 mts | Uni. | 0.022698 |  | 10 | 5 | Rendimiento disperso | 01.01.02¦Pingos de 3 mts¦Uni.¦materiales
01.01.02 | Replanteo Y Nivelación | m2 | MAT | Riel de eucalipto | Uni. | 0.069243 | 32 | 10 |  |  | 01.01.02¦Riel de eucalipto¦Uni.¦materiales
01.01.02 | Replanteo Y Nivelación | m2 | MAT | Spray Rojo | Uni. | 0.0092197 | 3 | 5 | 2 | Rendimiento disperso | 01.01.02¦Spray Rojo¦Uni.¦materiales
01.01.02 | Replanteo Y Nivelación | m2 | MAT | Tablas de Monte | Uni. | 0.030828 | 7 | 10 |  |  | 01.01.02¦Tablas de Monte¦Uni.¦materiales
01.01.02 | Replanteo Y Nivelación | m2 | MO | M. Replanteo Y Nivelación | m2 | 1 | 325.39 | 249.11 | 951.68 | MO principal (rend=1) | 01.01.02¦M. Replanteo Y Nivelación¦m2¦mano_obra
01.01.05 | Guachimanía de obra, baños, vestidores de obra y otros provisionales | Glb | MAT | Alambre galvanizado N 14 | rollo | 1 | 1 |  |  | cobertura única | 01.01.05¦Alambre galvanizado N 14¦rollo¦materiales
01.01.05 | Guachimanía de obra, baños, vestidores de obra y otros provisionales | Glb | MAT | Aldaba Galvanizada 2'' | Uni. | 1.5 | 1 | 2 |  |  | 01.01.05¦Aldaba Galvanizada 2''¦Uni.¦materiales
01.01.05 | Guachimanía de obra, baños, vestidores de obra y otros provisionales | Glb | MAT | Armellas (Par de Armellas) | Uni. | 3 |  | 2 | 4 |  | 01.01.05¦Armellas (Par de Armellas)¦Uni.¦materiales
01.01.05 | Guachimanía de obra, baños, vestidores de obra y otros provisionales | Glb | MAT | Bisagra Negra 3" | Uni. | 6 | 6 | 6 |  |  | 01.01.05¦Bisagra Negra 3"¦Uni.¦materiales
01.01.05 | Guachimanía de obra, baños, vestidores de obra y otros provisionales | Glb | MAT | Bloque alivianado 15x20x40 | Uni. | 700 | 700 |  |  | cobertura única | 01.01.05¦Bloque alivianado 15x20x40¦Uni.¦materiales
01.01.05 | Guachimanía de obra, baños, vestidores de obra y otros provisionales | Glb | MAT | Candado Viro Fai Anticizalla 70 | Uni. | 1 |  |  | 1 | cobertura única | 01.01.05¦Candado Viro Fai Anticizalla 70¦Uni.¦materiales
01.01.05 | Guachimanía de obra, baños, vestidores de obra y otros provisionales | Glb | MAT | Cemento Campeón | saco | 3 | 12 | 3 | 1 | Rendimiento disperso | 01.01.05¦Cemento Campeón¦saco¦materiales
01.01.05 | Guachimanía de obra, baños, vestidores de obra y otros provisionales | Glb | MAT | Clavos de acero 2.1/2” (Clavos de acero 2.1/2” (1 kilo)) | Kg. | 0.5 |  |  | 0.5 | cobertura única | 01.01.05¦Clavos de acero 2.1/2” (Clavos de acero 2.1/2” (1 kilo))¦Kg.¦materiales
01.01.05 | Guachimanía de obra, baños, vestidores de obra y otros provisionales | Glb | MAT | Clavos galvanizados 2'' | Kg. | 2.3333 | 2.5 | 1.5 | 3 |  | 01.01.05¦Clavos galvanizados 2''¦Kg.¦materiales
01.01.05 | Guachimanía de obra, baños, vestidores de obra y otros provisionales | Glb | MAT | Clavos galvanizados 2 1/2'' | Kg. | 2.25 | 2.5 |  | 2 |  | 01.01.05¦Clavos galvanizados 2 1/2''¦Kg.¦materiales
01.01.05 | Guachimanía de obra, baños, vestidores de obra y otros provisionales | Glb | MAT | Clavos Zinc 2 1/2"x9 (Caja 20kg (Clavos Zinc 2 1/2"x9 (Caja 20kg)) | Kg. | 1.25 |  | 0.5 | 2 | Rendimiento disperso | 01.01.05¦Clavos Zinc 2 1/2"x9 (Caja 20kg (Clavos Zinc 2 1/2"x9 (Caja 20kg))¦Kg.¦materiales
01.01.05 | Guachimanía de obra, baños, vestidores de obra y otros provisionales | Glb | MAT | Cuartón 6 x 4 de eucalipto | Uni. | 54 |  |  | 54 | cobertura única | 01.01.05¦Cuartón 6 x 4 de eucalipto¦Uni.¦materiales
01.01.05 | Guachimanía de obra, baños, vestidores de obra y otros provisionales | Glb | MAT | Disco diamante segmentado 9" | Uni. | 1 | 1 |  |  | cobertura única | 01.01.05¦Disco diamante segmentado 9"¦Uni.¦materiales
01.01.05 | Guachimanía de obra, baños, vestidores de obra y otros provisionales | Glb | MAT | Inodoro Guachimania | Uni. | 1 |  | 1 | 1 |  | 01.01.05¦Inodoro Guachimania¦Uni.¦materiales
01.01.05 | Guachimanía de obra, baños, vestidores de obra y otros provisionales | Glb | MAT | Lavabo Guachimania | Uni. | 1 |  | 1 | 1 |  | 01.01.05¦Lavabo Guachimania¦Uni.¦materiales
01.01.05 | Guachimanía de obra, baños, vestidores de obra y otros provisionales | Glb | MAT | Pingos de 2.5 mts | Uni. | 8.5 |  | 6 | 11 |  | 01.01.05¦Pingos de 2.5 mts¦Uni.¦materiales
01.01.05 | Guachimanía de obra, baños, vestidores de obra y otros provisionales | Glb | MAT | Pingos de 3 mts. | Uni. | 24 |  |  | 24 | cobertura única | 01.01.05¦Pingos de 3 mts.¦Uni.¦materiales
01.01.05 | Guachimanía de obra, baños, vestidores de obra y otros provisionales | Glb | MAT | Pingos de 4 mts. | Uni. | 4.5 | 5 |  | 4 |  | 01.01.05¦Pingos de 4 mts.¦Uni.¦materiales
01.01.05 | Guachimanía de obra, baños, vestidores de obra y otros provisionales | Glb | MAT | Pingos de 6 mts. | Uni. | 8.6667 | 10 | 4 | 12 |  | 01.01.05¦Pingos de 6 mts.¦Uni.¦materiales
01.01.05 | Guachimanía de obra, baños, vestidores de obra y otros provisionales | Glb | MAT | Plastico Negro 1.5 mts (Plastico Negro 1.5 mts (2.20 mts x kg) (45 kilos)) | rollo | 0.805 |  | 1.2 | 0.41 |  | 01.01.05¦Plastico Negro 1.5 mts (Plastico Negro 1.5 mts (2.20 mts x kg) (45 kilos))¦rollo¦materiales
01.01.05 | Guachimanía de obra, baños, vestidores de obra y otros provisionales | Glb | MAT | Riel de eucalipto | Uni. | 18 | 18 | 6 | 23 | Rendimiento disperso | 01.01.05¦Riel de eucalipto¦Uni.¦materiales
01.01.05 | Guachimanía de obra, baños, vestidores de obra y otros provisionales | Glb | MAT | Tablas de Monte | Uni. | 34.6667 | 30 | 32 | 42 |  | 01.01.05¦Tablas de Monte¦Uni.¦materiales
01.01.05 | Guachimanía de obra, baños, vestidores de obra y otros provisionales | Glb | MAT | Tablón Rustico | Uni. | 2 | 2 |  |  | cobertura única | 01.01.05¦Tablón Rustico¦Uni.¦materiales
01.01.05 | Guachimanía de obra, baños, vestidores de obra y otros provisionales | Glb | MAT | Tela Arpillera Verde 1.90m (Tela Arpillera Verde 1.90m (Rollo 100m)) | rollo | 1.3 | 1.3 |  |  | cobertura única | 01.01.05¦Tela Arpillera Verde 1.90m (Tela Arpillera Verde 1.90m (Rollo 100m))¦rollo¦materiales
01.01.05 | Guachimanía de obra, baños, vestidores de obra y otros provisionales | Glb | MAT | Zinc 2.40mts x 0.80 cm Cal.0.20 | Uni. | 2 | 2 |  |  | cobertura única | 01.01.05¦Zinc 2.40mts x 0.80 cm Cal.0.20¦Uni.¦materiales
01.01.05 | Guachimanía de obra, baños, vestidores de obra y otros provisionales | Glb | MAT | Zinc 3.60mts x 0.8mts Cal.0.20 | Uni. | 14 | 16 | 12 | 14 |  | 01.01.05¦Zinc 3.60mts x 0.8mts Cal.0.20¦Uni.¦materiales
01.01.05 | Guachimanía de obra, baños, vestidores de obra y otros provisionales | Glb | MO | M. Guachimanía de obra, baños, vestidores de obra y otros provisionales | Glb | 1 | 1 | 1 | 1 | MO principal (rend=1) | 01.01.05¦M. Guachimanía de obra, baños, vestidores de obra y otros provisionales¦Glb¦mano_obra
01.01.08 | Cerramiento provisional de zaram y pingos | ml | MAT | Cemento Campeon HS 50KG | qq | 0.004992 |  |  | 1 | cobertura única | 01.01.08¦Cemento Campeon HS 50KG¦qq¦materiales
01.01.08 | Cerramiento provisional de zaram y pingos | ml | MAT | Clavos galvanizados 2'' | Kg. | 0.030674 | 7.9 | 0.5 |  | Rendimiento disperso | 01.01.08¦Clavos galvanizados 2''¦Kg.¦materiales
01.01.08 | Cerramiento provisional de zaram y pingos | ml | MAT | Clavos galvanizados 2 1/2'' | Kg. | 0.010941 | 1.5 | 5 | 1.5 | Rendimiento disperso | 01.01.08¦Clavos galvanizados 2 1/2''¦Kg.¦materiales
01.01.08 | Cerramiento provisional de zaram y pingos | ml | MAT | Cuartón 6 x 4 de eucalipto | Uni. | 0.38658 | 53 |  |  | cobertura única | 01.01.08¦Cuartón 6 x 4 de eucalipto¦Uni.¦materiales
01.01.08 | Cerramiento provisional de zaram y pingos | ml | MAT | Pingos de 2.5 mts | Uni. | 0.16047 | 22 | 35 | 15 | Rendimiento disperso | 01.01.08¦Pingos de 2.5 mts¦Uni.¦materiales
01.01.08 | Cerramiento provisional de zaram y pingos | ml | MAT | Pingos de 3 mts. | Uni. | 0.2148 | 50 |  | 13 | Rendimiento disperso | 01.01.08¦Pingos de 3 mts.¦Uni.¦materiales
01.01.08 | Cerramiento provisional de zaram y pingos | ml | MAT | Tela Arpillera Verde 1.90m (Tela Arpillera Verde 1.90m (Rollo 100m)) | rollo | 0.45183 | 0.7 |  | 180 | Rendimiento disperso | 01.01.08¦Tela Arpillera Verde 1.90m (Tela Arpillera Verde 1.90m (Rollo 100m))¦rollo¦materiales
01.01.08 | Cerramiento provisional de zaram y pingos | ml | MAT | Tela Verde UV 2.00 mts. (Tela Verde UV 2.00 mts) | mts. | 0.34944 |  |  | 70 | cobertura única | 01.01.08¦Tela Verde UV 2.00 mts. (Tela Verde UV 2.00 mts)¦mts.¦materiales
01.01.08 | Cerramiento provisional de zaram y pingos | ml | MAT | Tela Zaran Verde 2.10m (Tela Zaran Verde 2.10m (Rollo 100m)) | ml | 1.1177 |  | 150 |  | cobertura única | 01.01.08¦Tela Zaran Verde 2.10m (Tela Zaran Verde 2.10m (Rollo 100m))¦ml¦materiales
01.01.08 | Cerramiento provisional de zaram y pingos | ml | MAT | Tiras de 3x3 | Uni. | 0.27627 | 40 | 35 |  |  | 01.01.08¦Tiras de 3x3¦Uni.¦materiales
01.01.08 | Cerramiento provisional de zaram y pingos | ml | MO | M. Cerramiento provisional de zaram y pingos | ml | 1 | 137.1 | 134.21 | 200.32 | MO principal (rend=1) | 01.01.08¦M. Cerramiento provisional de zaram y pingos¦ml¦mano_obra
01.01.09 | Desmontaje de guachimanía de obra, baños, vestidores de obra y otros provisionales | Glb | MO | M. Desmontaje de guachimanía de obra, baños, vestidores de obra y otros provisionales | Glb | 1 |  |  | 1 | cobertura única | 01.01.09¦M. Desmontaje de guachimanía de obra, baños, vestidores de obra y otros provisionales¦Glb¦mano_obra
02.01.01 | Excavación mecánica en banco para conformación de plataforma | m3 | EQ | M. Excavación mecánica en banco para conformación de plataforma | m3 | 1 |  | 618 | 3661.87 |  | 02.01.01¦M. Excavación mecánica en banco para conformación de plataforma¦m3¦equipo
02.01.02 | Transporte desalojo de material a botadero | m3 | EQ | M. Transporte desalojo de material a botadero | m3 | 1 |  | 48.89 | 912.76 |  | 02.01.02¦M. Transporte desalojo de material a botadero¦m3¦equipo
02.01.03 | Relleno compactado | m3 | MO | M. Relleno compactado | m3 | 1 | 1029.59 | 41.7 | 2171.83 | MO principal (rend=1) | 02.01.03¦M. Relleno compactado¦m3¦mano_obra
02.01.04 | Desbroce de Capa Vegetal | m2 | EQ | M. Desbroce de Capa Vegetal | m2 | 1 | 1729.61 | 892.62 | 3141.25 |  | 02.01.04¦M. Desbroce de Capa Vegetal¦m2¦equipo
02.01.05 | Rasanteo Y Conformación Manual De Plataformas | m2 | MO | M. Rasanteo Y Conformación Manual De Plataformas | m2 | 1 | 325.39 | 206.5 | 542.9 | MO principal (rend=1) | 02.01.05¦M. Rasanteo Y Conformación Manual De Plataformas¦m2¦mano_obra
02.01.05 | Rasanteo Y Conformación Manual De Plataformas | m2 | EQ | Alquiler de Maquinaria (retroex (Alquiler de Maquinaria (retroexcavadora)) | Hr, | 0.001842 |  |  | 1 | cobertura única | 02.01.05¦Alquiler de Maquinaria (retroex (Alquiler de Maquinaria (retroexcavadora))¦Hr,¦equipo
02.01.06 | Transporte de material para relleno | m3 | EQ | M. Transporte de material para relleno | m3 | 1 | 787.49 |  |  | cobertura única | 02.01.06¦M. Transporte de material para relleno¦m3¦equipo
02.01.07 | Pruebas de compactación en plataformas | Glb | EQ | M. Pruebas de compactación en plataformas | Glb | 1 | 1 | 1 | 1 |  | 02.01.07¦M. Pruebas de compactación en plataformas¦Glb¦equipo
02.02.01 | Excavaciones Y Relleno Compactado Para Instalaciones Hidrosanitarias | ml | MO | M. Excavaciones Y Relleno Compactado Para Instalaciones Hidrosanitarias | ml | 1 |  | 37 | 34.94 | MO principal (rend=1) | 02.02.01¦M. Excavaciones Y Relleno Compactado Para Instalaciones Hidrosanitarias¦ml¦mano_obra
02.02.02 | Excavaciones Y Relleno Compactado Para Instalaciones Eléctricas | ml | MO | M. Excavaciones Y Relleno Compactado Para Instalaciones Eléctricas | ml | 1 |  | 25 |  | cobertura única | 02.02.02¦M. Excavaciones Y Relleno Compactado Para Instalaciones Eléctricas¦ml¦mano_obra
02.02.04 | Excavaciones Para Plintos Y Cimientos ( Maquina Y Perfilado Manual) | m3 | MO | M. Excavaciones Para Plintos Y Cimientos ( Maquina Y Perfilado Manual) | m3 | 1 | 76.57 | 61.92 | 253.39 | MO principal (rend=1) | 02.02.04¦M. Excavaciones Para Plintos Y Cimientos ( Maquina Y Perfilado Manual)¦m3¦mano_obra
02.02.04 | Excavaciones Para Plintos Y Cimientos ( Maquina Y Perfilado Manual) | m3 | EQ | Alquiler de Maquinaria (retroex (Alquiler de Maquinaria (retroexcavadora)) | Hr. | 0.21857 | 23.5 |  | 33 |  | 02.02.04¦Alquiler de Maquinaria (retroex (Alquiler de Maquinaria (retroexcavadora))¦Hr.¦equipo
02.02.05 | Relleno Compactado Con Material Local (Plintos Y Cimientos) | m3 | MAT | Gasolina Extra | gal | 0.3112 | 17.25 | 12 | 20.48 | Rendimiento disperso | 02.02.05¦Gasolina Extra¦gal¦materiales
02.02.05 | Relleno Compactado Con Material Local (Plintos Y Cimientos) | m3 | MO | M. Relleno Compactado Con Material Local (Plintos Y Cimientos) | m3 | 1 | 55.43 | 28.2 | 144.88 | MO principal (rend=1) | 02.02.05¦M. Relleno Compactado Con Material Local (Plintos Y Cimientos)¦m3¦mano_obra
02.02.05 | Relleno Compactado Con Material Local (Plintos Y Cimientos) | m3 | EQ | Alquiler compactador sapo | día | 0.32481 | 23 | 9.5 | 32.25 |  | 02.02.05¦Alquiler compactador sapo¦día¦equipo
02.02.06 | Perfilado de taludes Muros (Incluye plástico polietileno) | m2 | MAT | Clavos galvanizados 2 1/2" | Kg. | 0.0082703 |  |  | 1.75 | cobertura única | 02.02.06¦Clavos galvanizados 2 1/2"¦Kg.¦materiales
02.02.06 | Perfilado de taludes Muros (Incluye plástico polietileno) | m2 | MAT | Clavos galvanizados 2" | Kg. | 0.0023629 |  |  | 0.5 | cobertura única | 02.02.06¦Clavos galvanizados 2"¦Kg.¦materiales
02.02.06 | Perfilado de taludes Muros (Incluye plástico polietileno) | m2 | MAT | Plastico Negro 1.5 mts (Plastico Negro 1.5 mts (1.98mts x kg) (50.50 kilos)) | rollo | 0.015076 |  |  | 3.19 | cobertura única | 02.02.06¦Plastico Negro 1.5 mts (Plastico Negro 1.5 mts (1.98mts x kg) (50.50 kilos))¦rollo¦materiales
02.02.06 | Perfilado de taludes Muros (Incluye plástico polietileno) | m2 | MO | M. Perfilado de taludes Muros | m2 | 1 |  |  | 211.6 | cobertura única | 02.02.06¦M. Perfilado de taludes Muros¦m2¦mano_obra
02.02.06 | Perfilado de taludes Muros (Incluye plástico polietileno) | m2 | EQ | Alquiler de Maquinaria (retroex (Alquiler de Maquinaria (retroexcavadora)) | Hr. | 0.023629 |  |  | 5 | cobertura única | 02.02.06¦Alquiler de Maquinaria (retroex (Alquiler de Maquinaria (retroexcavadora))¦Hr.¦equipo
03.01.01 | Malla De Refuerzo 6*15 | m2 | MAT | Disco de corte metal 9" | Uni. | 0.0014948 | 2 | 1 | 3 |  | 03.01.01¦Disco de corte metal 9"¦Uni.¦materiales
03.01.01 | Malla De Refuerzo 6*15 | m2 | MAT | Malla Armex Elect.6mmx15x15R188 (Malla Armex Elect.6mmx15x15 R188) | Uni. | 0.038971 | 42 | 34 | 85 |  | 03.01.01¦Malla Armex Elect.6mmx15x15R188 (Malla Armex Elect.6mmx15x15 R188)¦Uni.¦materiales
03.01.01 | Malla De Refuerzo 6*15 | m2 | MAT | Tiza Industrial | Uni. | 0.0011285 | 1 |  |  | cobertura única | 03.01.01¦Tiza Industrial¦Uni.¦materiales
03.01.01 | Malla De Refuerzo 6*15 | m2 | MO | M. Malla De Refuerzo 6*15 | m2 | 1 | 886.11 | 884.29 | 2736.01 | MO principal (rend=1) | 03.01.01¦M. Malla De Refuerzo 6*15¦m2¦mano_obra
03.01.01 | Malla De Refuerzo 6*15 | m2 | EQ | Transporte de Montacargas | Uni. | 0.0003655 |  |  | 1 | cobertura única | 03.01.01¦Transporte de Montacargas¦Uni.¦equipo
03.01.02 | Hierro 8 Mm X 12 M | Kg. | MAT | Varilla Hierro D=08mmx12m | Uni. | 0.21097 | 19 |  |  | cobertura única | 03.01.02¦Varilla Hierro D=08mmx12m¦Uni.¦materiales
03.01.02 | Hierro 8 Mm X 12 M | Kg. | MO | M. Hierro 8 Mm X 12 M | Kg. | 1 | 90.06 |  |  | cobertura única | 03.01.02¦M. Hierro 8 Mm X 12 M¦Kg.¦mano_obra
03.01.03 | Hierro 10 Mm X 12 M | Kg. | MAT | Alambre recocido N18 (20kg) (Alambre recocido N18 (20kg)) | Rr20Kg | 0.00028698 | 2 | 2 | 1 |  | 03.01.03¦Alambre recocido N18 (20kg) (Alambre recocido N18 (20kg))¦Rr20Kg¦materiales
03.01.03 | Hierro 10 Mm X 12 M | Kg. | MAT | Disco de corte metal 9" | Uni. | 0.0033968 | 23 | 18 | 6 | Rendimiento disperso | 03.01.03¦Disco de corte metal 9"¦Uni.¦materiales
03.01.03 | Hierro 10 Mm X 12 M | Kg. | MAT | Sierra Sanflex Hoja | Uni. | 0.00055226 | 1 | 3 | 3 | Rendimiento disperso | 03.01.03¦Sierra Sanflex Hoja¦Uni.¦materiales
03.01.03 | Hierro 10 Mm X 12 M | Kg. | MAT | Tiza Industrial | Uni. | 0.001185 | 10 | 8 | 3 |  | 03.01.03¦Tiza Industrial¦Uni.¦materiales
03.01.03 | Hierro 10 Mm X 12 M | Kg. | MAT | Varilla Hierro D=10mmx12m | Uni. | 0.11049 | 902.6676 | 539 | 518 |  | 03.01.03¦Varilla Hierro D=10mmx12m¦Uni.¦materiales
03.01.03 | Hierro 10 Mm X 12 M | Kg. | MO | M. Hierro 10 Mm X 12 M | Kg. | 1 | 6771.14 | 5242.74 | 5432.2113 | MO principal (rend=1) | 03.01.03¦M. Hierro 10 Mm X 12 M¦Kg.¦mano_obra
03.01.03 | Hierro 10 Mm X 12 M | Kg. | EQ | Alquiler Andamio | Uni. | 0.0036817 |  |  | 20 | cobertura única | 03.01.03¦Alquiler Andamio¦Uni.¦equipo
03.01.03 | Hierro 10 Mm X 12 M | Kg. | EQ | Alquiler de Tablones | Uni. | 0.0036817 |  |  | 20 | cobertura única | 03.01.03¦Alquiler de Tablones¦Uni.¦equipo
03.01.04 | Hierro 12 Mm X 12 M | Kg. | MAT | Alambre recocido N18 (20kg) (Alambre recocido N18 (20kg)) | Rr20Kg | 0.0017819 | 9 | 6 | 5 |  | 03.01.04¦Alambre recocido N18 (20kg) (Alambre recocido N18 (20kg))¦Rr20Kg¦materiales
03.01.04 | Hierro 12 Mm X 12 M | Kg. | MAT | Disco de corte metal 9" | Uni. | 0.006183 | 25 | 22 | 22 |  | 03.01.04¦Disco de corte metal 9"¦Uni.¦materiales
03.01.04 | Hierro 12 Mm X 12 M | Kg. | MAT | Sierra Sanflex Hoja | Uni. | 0.00065838 | 1 | 2 | 3 | Rendimiento disperso | 03.01.04¦Sierra Sanflex Hoja¦Uni.¦materiales
03.01.04 | Hierro 12 Mm X 12 M | Kg. | MAT | Tiza Industrial | Uni. | 0.0068343 | 15 | 29 | 30 |  | 03.01.04¦Tiza Industrial¦Uni.¦materiales
03.01.04 | Hierro 12 Mm X 12 M | Kg. | MAT | Varilla Hierro D=12mmx12m | Uni. | 0.10338 | 430 | 249 | 550 |  | 03.01.04¦Varilla Hierro D=12mmx12m¦Uni.¦materiales
03.01.04 | Hierro 12 Mm X 12 M | Kg. | MO | M. Hierro 12 Mm X 12 M | Kg. | 1 | 4308.2 | 2778.47 | 4556.61 | MO principal (rend=1) | 03.01.04¦M. Hierro 12 Mm X 12 M¦Kg.¦mano_obra
03.01.04 | Hierro 12 Mm X 12 M | Kg. | EQ | Alquiler Andamio | Uni. | 0.017557 |  |  | 80 | cobertura única | 03.01.04¦Alquiler Andamio¦Uni.¦equipo
03.01.04 | Hierro 12 Mm X 12 M | Kg. | EQ | Alquiler de Tablones | Uni. | 0.017557 |  |  | 80 | cobertura única | 03.01.04¦Alquiler de Tablones¦Uni.¦equipo
03.01.05 | Hierro 14 Mm X 12 M | Kg. | MAT | Alambre recocido N18 (20kg) (Alambre recocido N18 (20kg)) | Rr20Kg | 0.00076646 | 3 | 2 | 1 | Rendimiento disperso | 03.01.05¦Alambre recocido N18 (20kg) (Alambre recocido N18 (20kg))¦Rr20Kg¦materiales
03.01.05 | Hierro 14 Mm X 12 M | Kg. | MAT | Disco de corte metal 9" | Uni. | 0.0020291 | 10 | 3 | 2 | Rendimiento disperso | 03.01.05¦Disco de corte metal 9"¦Uni.¦materiales
03.01.05 | Hierro 14 Mm X 12 M | Kg. | MAT | Sierra Sanflex Hoja | Uni. | 0.00028179 |  |  | 2 | cobertura única | 03.01.05¦Sierra Sanflex Hoja¦Uni.¦materiales
03.01.05 | Hierro 14 Mm X 12 M | Kg. | MAT | Tiza Industrial | Uni. | 0.0027128 | 8 | 5 |  |  | 03.01.05¦Tiza Industrial¦Uni.¦materiales
03.01.05 | Hierro 14 Mm X 12 M | Kg. | MAT | Varilla Hierro D=14mmx12m (Varilla Hierro D=12mmx12m) | Uni. | 0.054785 | 215 | 81 | 38 | Rendimiento disperso | 03.01.05¦Varilla Hierro D=14mmx12m (Varilla Hierro D=12mmx12m)¦Uni.¦materiales
03.01.05 | Hierro 14 Mm X 12 M | Kg. | MO | M. Hierro 14 Mm X 12 M | Kg. | 1 | 3914.08 | 1478.51 | 7097.38 | MO principal (rend=1) | 03.01.05¦M. Hierro 14 Mm X 12 M¦Kg.¦mano_obra
03.01.06 | Hierro 16 Mm X 12 M | Kg. | MAT | Alambre galvanizado Nº 14 | R-Alambre | 0.00035836 |  | 1 |  | cobertura única | 03.01.06¦Alambre galvanizado Nº 14¦R-Alambre¦materiales
03.01.06 | Hierro 16 Mm X 12 M | Kg. | MAT | Alambre recocido N18 (20kg) (Alambre recocido N18 (20kg)) | Rr20Kg | 0.0017918 | 1 | 5 | 1 | Rendimiento disperso | 03.01.06¦Alambre recocido N18 (20kg) (Alambre recocido N18 (20kg))¦Rr20Kg¦materiales
03.01.06 | Hierro 16 Mm X 12 M | Kg. | MAT | Disco de corte metal 9" | Uni. | 0.0033492 | 7 | 5 | 2 |  | 03.01.06¦Disco de corte metal 9"¦Uni.¦materiales
03.01.06 | Hierro 16 Mm X 12 M | Kg. | MAT | Sierra Sanflex Hoja | Uni. | 0.00071672 |  | 2 |  | cobertura única | 03.01.06¦Sierra Sanflex Hoja¦Uni.¦materiales
03.01.06 | Hierro 16 Mm X 12 M | Kg. | MAT | Tiza Industrial | Uni. | 0.0017918 |  | 5 |  | cobertura única | 03.01.06¦Tiza Industrial¦Uni.¦materiales
03.01.06 | Hierro 16 Mm X 12 M | Kg. | MAT | Varilla Hierro D=16mmx12m (Varilla Hierro D=12mmx12m) | Uni. | 0.059287 | 107 | 148 | 30 |  | 03.01.06¦Varilla Hierro D=16mmx12m (Varilla Hierro D=12mmx12m)¦Uni.¦materiales
03.01.06 | Hierro 16 Mm X 12 M | Kg. | MO | M. Hierro 16 Mm X 12 M | Kg. | 1 | 2026.15 | 2790.5 | 416.59 | MO principal (rend=1) | 03.01.06¦M. Hierro 16 Mm X 12 M¦Kg.¦mano_obra
03.01.07 | Hierro 18 Mm X 12 M | Kg. | MAT | Varilla Hierro D=18mmx12m | Uni. | 0.041436 |  | 24 | 20 |  | 03.01.07¦Varilla Hierro D=18mmx12m¦Uni.¦materiales
03.01.07 | Hierro 18 Mm X 12 M | Kg. | MO | M. Hierro 18 Mm X 12 M | Kg. | 1 |  | 583.05 | 479.52 | MO principal (rend=1) | 03.01.07¦M. Hierro 18 Mm X 12 M¦Kg.¦mano_obra
03.02.01 | Plástico Polietileno 2 Capas | m2 | MAT | Clavos galvanizados 2 1/2" | Kg. | 0.014464 |  | 5 |  | cobertura única | 03.02.01¦Clavos galvanizados 2 1/2"¦Kg.¦materiales
03.02.01 | Plástico Polietileno 2 Capas | m2 | MAT | Clavos galvanizados 2" | Kg. | 0.0014464 |  | 0.5 |  | cobertura única | 03.02.01¦Clavos galvanizados 2"¦Kg.¦materiales
03.02.01 | Plástico Polietileno 2 Capas | m2 | MAT | Clavos galvanizados 3" | Kg. | 0.0057857 |  | 2 |  | cobertura única | 03.02.01¦Clavos galvanizados 3"¦Kg.¦materiales
03.02.01 | Plástico Polietileno 2 Capas | m2 | MAT | Plastico Negro 1.5 mts (Plastico Negro 1.5 mts (2.20 mts x kg) (45 kilos)) | rollo | 0.0041491 |  | 2 | 3.6 |  | 03.02.01¦Plastico Negro 1.5 mts (Plastico Negro 1.5 mts (2.20 mts x kg) (45 kilos))¦rollo¦materiales
03.02.01 | Plástico Polietileno 2 Capas | m2 | MAT | Plástico Negro 2 mts (Plástico Negro 2 mts (1.70 mts x kg) (50.50 kilos)) | rollo | 0.0078828 | 5.13 |  |  | cobertura única | 03.02.01¦Plástico Negro 2 mts (Plástico Negro 2 mts (1.70 mts x kg) (50.50 kilos))¦rollo¦materiales
03.02.01 | Plástico Polietileno 2 Capas | m2 | MO | M. Plástico Polietileno 2 Capas | m2 | 1 | 650.78 | 345.68 | 1432.82 | MO principal (rend=1) | 03.02.01¦M. Plástico Polietileno 2 Capas¦m2¦mano_obra
03.02.02 | Contrapiso De Hormigón Planta Baja F'c=210 Kg/Cm² | m2 | MAT | Cemento Campeón | qq | 0.012164 | 3 | 3 | 5 |  | 03.02.02¦Cemento Campeón¦qq¦materiales
03.02.02 | Contrapiso De Hormigón Planta Baja F'c=210 Kg/Cm² | m2 | MAT | Clavos de acero 2.1/2” (Clavos de acero 2.1/2” (1 kilo)) | Kg. | 0.0079321 |  |  | 4 | cobertura única | 03.02.02¦Clavos de acero 2.1/2” (Clavos de acero 2.1/2” (1 kilo))¦Kg.¦materiales
03.02.02 | Contrapiso De Hormigón Planta Baja F'c=210 Kg/Cm² | m2 | MAT | Clavos galvanizados 2'' | Kg. | 0.007404 | 1.5 | 1.5 | 4.5 |  | 03.02.02¦Clavos galvanizados 2''¦Kg.¦materiales
03.02.02 | Contrapiso De Hormigón Planta Baja F'c=210 Kg/Cm² | m2 | MAT | Clavos galvanizados 2 1/2'' | Kg. | 0.045629 | 25.5 |  | 6.5 | Rendimiento disperso | 03.02.02¦Clavos galvanizados 2 1/2''¦Kg.¦materiales
03.02.02 | Contrapiso De Hormigón Planta Baja F'c=210 Kg/Cm² | m2 | MAT | Cuartón 6 x 4 de eucalipto | Uni. | 0.13881 |  |  | 70 | cobertura única | 03.02.02¦Cuartón 6 x 4 de eucalipto¦Uni.¦materiales
03.02.02 | Contrapiso De Hormigón Planta Baja F'c=210 Kg/Cm² | m2 | MAT | Disco Corte Madera 7 | Uni. | 0.0025281 | 1 |  | 1 |  | 03.02.02¦Disco Corte Madera 7¦Uni.¦materiales
03.02.02 | Contrapiso De Hormigón Planta Baja F'c=210 Kg/Cm² | m2 | MAT | Gasolina - Extra | gal | 0.016576 |  | 5 | 2.13 | Rendimiento disperso | 03.02.02¦Gasolina - Extra¦gal¦materiales
03.02.02 | Contrapiso De Hormigón Planta Baja F'c=210 Kg/Cm² | m2 | MAT | Hormigón Premez. fc= 210 kg S/B (Hormigón Premezclado fc= 210 kg/cm2) | m3 | 0.078226 | 24.5 | 16.58 | 32 |  | 03.02.02¦Hormigón Premez. fc= 210 kg S/B (Hormigón Premezclado fc= 210 kg/cm2)¦m3¦materiales
03.02.02 | Contrapiso De Hormigón Planta Baja F'c=210 Kg/Cm² | m2 | MAT | Lastre | m3 | 0.13273 | 36.98 | 24.5 | 72 |  | 03.02.02¦Lastre¦m3¦materiales
03.02.02 | Contrapiso De Hormigón Planta Baja F'c=210 Kg/Cm² | m2 | MAT | Pingos de 2.5 mts | Uni. | 0.027659 | 9 | 25 | 9 | Rendimiento disperso | 03.02.02¦Pingos de 2.5 mts¦Uni.¦materiales
03.02.02 | Contrapiso De Hormigón Planta Baja F'c=210 Kg/Cm² | m2 | MAT | Pingos de 3 mts. | Uni. | 0.01983 |  |  | 10 | cobertura única | 03.02.02¦Pingos de 3 mts.¦Uni.¦materiales
03.02.02 | Contrapiso De Hormigón Planta Baja F'c=210 Kg/Cm² | m2 | MAT | Polvo Azul | m3 | 0.00059886 | 0.08 |  | 0.48 | Rendimiento disperso | 03.02.02¦Polvo Azul¦m3¦materiales
03.02.02 | Contrapiso De Hormigón Planta Baja F'c=210 Kg/Cm² | m2 | MAT | Riel de eucalipto | Uni. | 0.029745 |  |  | 15 | cobertura única | 03.02.02¦Riel de eucalipto¦Uni.¦materiales
03.02.02 | Contrapiso De Hormigón Planta Baja F'c=210 Kg/Cm² | m2 | MAT | Ripio | m3 | 0.00061671 | 0.04 |  | 0.56 | Rendimiento disperso | 03.02.02¦Ripio¦m3¦materiales
03.02.02 | Contrapiso De Hormigón Planta Baja F'c=210 Kg/Cm² | m2 | MAT | Sikadur 32 Primer (2.5kl) (Sikadur 32 Primer (2.5kl)) | Uni. | 0.001983 |  |  | 1 | cobertura única | 03.02.02¦Sikadur 32 Primer (2.5kl) (Sikadur 32 Primer (2.5kl))¦Uni.¦materiales
03.02.02 | Contrapiso De Hormigón Planta Baja F'c=210 Kg/Cm² | m2 | MAT | Tablas de Monte | Uni. | 0.17451 | 31 | 55 | 88 | Rendimiento disperso | 03.02.02¦Tablas de Monte¦Uni.¦materiales
03.02.02 | Contrapiso De Hormigón Planta Baja F'c=210 Kg/Cm² | m2 | MO | M. Contrapiso De Hormigón Planta Baja F'c=210 Kg/Cm² | m2 | 1 | 325.39 | 172.84 | 504.28 | MO principal (rend=1) | 03.02.02¦M. Contrapiso De Hormigón Planta Baja F'c=210 Kg/Cm²¦m2¦mano_obra
03.02.02 | Contrapiso De Hormigón Planta Baja F'c=210 Kg/Cm² | m2 | EQ | Alquiler compactador sapo | Uni. | 0.062231 |  | 15 | 19 |  | 03.02.02¦Alquiler compactador sapo¦Uni.¦equipo
03.02.02 | Contrapiso De Hormigón Planta Baja F'c=210 Kg/Cm² | m2 | EQ | Alquiler Rodillo | Dia | 0.0039661 |  |  | 2 | cobertura única | 03.02.02¦Alquiler Rodillo¦Dia¦equipo
03.02.02 | Contrapiso De Hormigón Planta Baja F'c=210 Kg/Cm² | m2 | EQ | Alquiler Rotomartillo | Uni. | 0.0060478 | 2 |  | 3 |  | 03.02.02¦Alquiler Rotomartillo¦Uni.¦equipo
03.02.02 | Contrapiso De Hormigón Planta Baja F'c=210 Kg/Cm² | m2 | EQ | Alquiler vibrador | Uni. | 0.0055638 | 2 | 1 | 2.4 |  | 03.02.02¦Alquiler vibrador¦Uni.¦equipo
03.02.02 | Contrapiso De Hormigón Planta Baja F'c=210 Kg/Cm² | m2 | EQ | Bomba Estacionaria | m3 | 0.078226 | 24.5 | 16.58 | 32 |  | 03.02.02¦Bomba Estacionaria¦m3¦equipo
03.02.02 | Contrapiso De Hormigón Planta Baja F'c=210 Kg/Cm² | m2 | EQ | Horas Maquinas Mini Cargadora | Hr. | 0.0034569 | 0.9592 |  | 2 |  | 03.02.02¦Horas Maquinas Mini Cargadora¦Hr.¦equipo
03.02.02 | Contrapiso De Hormigón Planta Baja F'c=210 Kg/Cm² | m2 | EQ | Horas Maquinas Retroexcavadora | Hr. | 0.057059 | 11 |  | 40.5 |  | 03.02.02¦Horas Maquinas Retroexcavadora¦Hr.¦equipo
03.02.03 | Juntas de dilatación en contrapiso | m | MAT | Plancha espumaflex 5cm | Uni. | 0.35461 |  | 5 |  | cobertura única | 03.02.03¦Plancha espumaflex 5cm¦Uni.¦materiales
03.02.03 | Juntas de dilatación en contrapiso | m | MO | M. Juntas de dilatación en contrapiso | m | 1 |  | 14.1 |  | cobertura única | 03.02.03¦M. Juntas de dilatación en contrapiso¦m¦mano_obra
03.03.01 | Hormigón En Replantillo F'c=180kg/Cm² | m3 | MAT | Cemento Campeón | saco | 2.952 | 13 | 8 | 8 | Rendimiento disperso | 03.03.01¦Cemento Campeón¦saco¦materiales
03.03.01 | Hormigón En Replantillo F'c=180kg/Cm² | m3 | MAT | Polvo Azul | m3 | 0.5203 | 1.68 | 1.41 | 0.48 | Rendimiento disperso | 03.03.01¦Polvo Azul¦m3¦materiales
03.03.01 | Hormigón En Replantillo F'c=180kg/Cm² | m3 | MAT | Ripio | m3 | 0.60546 | 1.68 | 1.24 |  |  | 03.03.01¦Ripio¦m3¦materiales
03.03.01 | Hormigón En Replantillo F'c=180kg/Cm² | m3 | MO | M. Hormigón En Replantillo F'c=180kg/Cm² | m3 | 1 | 2.23 | 2.71 | 12.24 | MO principal (rend=1) | 03.03.01¦M. Hormigón En Replantillo F'c=180kg/Cm²¦m3¦mano_obra
03.03.02 | Hormigón En Plintos F'c=210kg/Cm² | m3 | MAT | Hormigón Premez. fc= 210 kg S/B (Hormigón Premezclado fc= 210 kg/cm2) | m3 | 1 | 22 | 10 | 45 |  | 03.03.02¦Hormigón Premez. fc= 210 kg S/B (Hormigón Premezclado fc= 210 kg/cm2)¦m3¦materiales
03.03.02 | Hormigón En Plintos F'c=210kg/Cm² | m3 | MO | M. Hormigón En Plintos F'c=210kg/Cm² | m3 | 1 | 22 | 10 | 45 | MO principal (rend=1) | 03.03.02¦M. Hormigón En Plintos F'c=210kg/Cm²¦m3¦mano_obra
03.03.02 | Hormigón En Plintos F'c=210kg/Cm² | m3 | EQ | Alquiler vibrador | Uni. | 0.078452 | 2 | 1 | 2.0001 |  | 03.03.02¦Alquiler vibrador¦Uni.¦equipo
03.03.02 | Hormigón En Plintos F'c=210kg/Cm² | m3 | EQ | Bomba Estacionaria | m3 | 1 | 22 | 10 | 45 |  | 03.03.02¦Bomba Estacionaria¦m3¦equipo
03.03.03 | Hormigón En Cadenas F'c=210kg/Cm² | m3 | MAT | Cemento Campeon HS 50KG | qq | 0.088889 |  | 2 |  | cobertura única | 03.03.03¦Cemento Campeon HS 50KG¦qq¦materiales
03.03.03 | Hormigón En Cadenas F'c=210kg/Cm² | m3 | MAT | Hormigón Premez. fc= 210 kg S/B (Hormigón Premezclado fc= 210 kg/cm2) | m3 | 0.98683 | 14.4 |  | 9.0121 |  | 03.03.03¦Hormigón Premez. fc= 210 kg S/B (Hormigón Premezclado fc= 210 kg/cm2)¦m3¦materiales
03.03.03 | Hormigón En Cadenas F'c=210kg/Cm² | m3 | MAT | Polvo Azul | m3 | 0.065778 |  | 1.48 |  | cobertura única | 03.03.03¦Polvo Azul¦m3¦materiales
03.03.03 | Hormigón En Cadenas F'c=210kg/Cm² | m3 | MO | M. Hormigón En Cadenas F'c=210kg/Cm² | m3 | 1 | 14.81 | 22.5 | 9 | MO principal (rend=1) | 03.03.03¦M. Hormigón En Cadenas F'c=210kg/Cm²¦m3¦mano_obra
03.03.03 | Hormigón En Cadenas F'c=210kg/Cm² | m3 | EQ | Bomba Estacionaria | m3 | 1.473 | 28.8 |  | 9.0121 |  | 03.03.03¦Bomba Estacionaria¦m3¦equipo
03.03.04 | Hormigón En Muros F'c=210kg/Cm² | m3 | MAT | Broca Concreto 1/2" 12mm | Uni. | 0.018868 |  |  | 1 | cobertura única | 03.03.04¦Broca Concreto 1/2" 12mm¦Uni.¦materiales
03.03.04 | Hormigón En Muros F'c=210kg/Cm² | m3 | MAT | Cemento Campeón | qq | 0.18874 | 3 |  | 2 | Rendimiento disperso | 03.03.04¦Cemento Campeón¦qq¦materiales
03.03.04 | Hormigón En Muros F'c=210kg/Cm² | m3 | MAT | Disco diamante segmentado 9" | Uni. | 0.55663 | 1 |  | 53 | Rendimiento disperso | 03.03.04¦Disco diamante segmentado 9"¦Uni.¦materiales
03.03.04 | Hormigón En Muros F'c=210kg/Cm² | m3 | MAT | Hormigón Premez. fc= 210 kg S/B (Hormigón Premezclado fc= 210 kg/cm2) | m3 | 0.50302 | 8.83 |  | 0.32 | Rendimiento disperso | 03.03.04¦Hormigón Premez. fc= 210 kg S/B (Hormigón Premezclado fc= 210 kg/cm2)¦m3¦materiales
03.03.04 | Hormigón En Muros F'c=210kg/Cm² | m3 | MAT | Polvo Azul | m3 | 0.0453 | 0.4 |  |  | cobertura única | 03.03.04¦Polvo Azul¦m3¦materiales
03.03.04 | Hormigón En Muros F'c=210kg/Cm² | m3 | MAT | Recargo Mínimo Concreto | m3 | 0.16988 | 1.5 |  |  | cobertura única | 03.03.04¦Recargo Mínimo Concreto¦m3¦materiales
03.03.04 | Hormigón En Muros F'c=210kg/Cm² | m3 | MO | M. Hormigón En Muros F'c=210kg/Cm² | m3 | 1 | 8.83 |  | 53 | MO principal (rend=1) | 03.03.04¦M. Hormigón En Muros F'c=210kg/Cm²¦m3¦mano_obra
03.03.04 | Hormigón En Muros F'c=210kg/Cm² | m3 | EQ | Alquiler vibrador | Uni. | 0.10381 | 1 |  | 5.0011 |  | 03.03.04¦Alquiler vibrador¦Uni.¦equipo
03.03.04 | Hormigón En Muros F'c=210kg/Cm² | m3 | EQ | Bomba Estacionaria | m3 | 1.5623 | 18.76 |  | 53 |  | 03.03.04¦Bomba Estacionaria¦m3¦equipo
03.03.04 | Hormigón En Muros F'c=210kg/Cm² | m3 | EQ | Servicio mínimo de Bombeo | m3 | 0.62288 | 5.5 |  |  | cobertura única | 03.03.04¦Servicio mínimo de Bombeo¦m3¦equipo
03.03.05 | Hormigón Premezclado En Columnas F'c=210kg/Cm² CABEZALES | m3 | MAT | Cemento Campeon HS 50KG | qq | 2 |  |  | 14 | cobertura única | 03.03.05¦Cemento Campeon HS 50KG¦qq¦materiales
03.03.05 | Hormigón Premezclado En Columnas F'c=210kg/Cm² CABEZALES | m3 | MAT | Hormigón Premez. fc= 210 kg S/B (Hormigón Premezclado fc= 210 kg/cm2) | m3 | 1 | 2 | 8.61 | 7 | Rendimiento disperso | 03.03.05¦Hormigón Premez. fc= 210 kg S/B (Hormigón Premezclado fc= 210 kg/cm2)¦m3¦materiales
03.03.05 | Hormigón Premezclado En Columnas F'c=210kg/Cm² CABEZALES | m3 | MAT | Polvo Azul | m3 | 0.20571 |  |  | 1.44 | cobertura única | 03.03.05¦Polvo Azul¦m3¦materiales
03.03.05 | Hormigón Premezclado En Columnas F'c=210kg/Cm² CABEZALES | m3 | MAT | Recargo Mínimo Concreto | m3 | 0.53846 | 3.5 |  |  | cobertura única | 03.03.05¦Recargo Mínimo Concreto¦m3¦materiales
03.03.05 | Hormigón Premezclado En Columnas F'c=210kg/Cm² CABEZALES | m3 | MAT | Ripio | m3 | 0.20571 |  |  | 1.44 | cobertura única | 03.03.05¦Ripio¦m3¦materiales
03.03.05 | Hormigón Premezclado En Columnas F'c=210kg/Cm² CABEZALES | m3 | MO | M. Hormigón Premezclado En Columnas F'c=210kg/Cm² CABEZALES | m3 | 1 | 6.5 | 8.61 | 7 | MO principal (rend=1) | 03.03.05¦M. Hormigón Premezclado En Columnas F'c=210kg/Cm² CABEZALES¦m3¦mano_obra
03.03.05 | Hormigón Premezclado En Columnas F'c=210kg/Cm² CABEZALES | m3 | EQ | Alquiler vibrador | Uni. | 0.31393 | 1.9997 | 3 | 2 |  | 03.03.05¦Alquiler vibrador¦Uni.¦equipo
03.03.05 | Hormigón Premezclado En Columnas F'c=210kg/Cm² CABEZALES | m3 | EQ | Bomba Estacionaria | m3 | 0.98352 | 3.5 |  | 10 |  | 03.03.05¦Bomba Estacionaria¦m3¦equipo
03.03.05 | Hormigón Premezclado En Columnas F'c=210kg/Cm² CABEZALES | m3 | EQ | Servicio mínimo de Bombeo | m3 | 1 | 6.5 |  |  | cobertura única | 03.03.05¦Servicio mínimo de Bombeo¦m3¦equipo
03.03.06 | Hormigón Premezclado En Columnas F'c=210kg/Cm² COLUMNAS | m3 | MAT | Broca Concreto 1/2" 13mm | Uni. | 0.066534 |  | 1 |  | cobertura única | 03.03.06¦Broca Concreto 1/2" 13mm¦Uni.¦materiales
03.03.06 | Hormigón Premezclado En Columnas F'c=210kg/Cm² COLUMNAS | m3 | MAT | Cemento Campeón | qq | 1.1438 | 14 | 4 | 18 | Rendimiento disperso | 03.03.06¦Cemento Campeón¦qq¦materiales
03.03.06 | Hormigón Premezclado En Columnas F'c=210kg/Cm² COLUMNAS | m3 | MAT | Hormigón Premez. fc= 210 kg S/B (Hormigón Premezclado fc= 210 kg/cm2) | m3 | 0.7887 | 8.17 | 10.5 | 1 |  | 03.03.06¦Hormigón Premez. fc= 210 kg S/B (Hormigón Premezclado fc= 210 kg/cm2)¦m3¦materiales
03.03.06 | Hormigón Premezclado En Columnas F'c=210kg/Cm² COLUMNAS | m3 | MAT | Polvo Azul | m3 | 0.12418 | 1.52 | 0.16 | 4.72 | Rendimiento disperso | 03.03.06¦Polvo Azul¦m3¦materiales
03.03.06 | Hormigón Premezclado En Columnas F'c=210kg/Cm² COLUMNAS | m3 | MAT | Recargo Mínimo Concreto | m3 | 0.47038 | 5 | 8 |  |  | 03.03.06¦Recargo Mínimo Concreto¦m3¦materiales
03.03.06 | Hormigón Premezclado En Columnas F'c=210kg/Cm² COLUMNAS | m3 | MAT | Ripio | m3 | 2.4188 | 1.44 |  | 4.72 | Rendimiento disperso | 03.03.06¦Ripio¦m3¦materiales
03.03.06 | Hormigón Premezclado En Columnas F'c=210kg/Cm² COLUMNAS | m3 | MO | M. Hormigón Premezclado En Columnas F'c=210kg/Cm² COLUMNAS | m3 | 1 | 12.24 | 15.03 | 1 | MO principal (rend=1) | 03.03.06¦M. Hormigón Premezclado En Columnas F'c=210kg/Cm² COLUMNAS¦m3¦mano_obra
03.03.06 | Hormigón Premezclado En Columnas F'c=210kg/Cm² COLUMNAS | m3 | EQ | Alquiler Andamio | Uni. | 7.0032 | 90 | 100 |  |  | 03.03.06¦Alquiler Andamio¦Uni.¦equipo
03.03.06 | Hormigón Premezclado En Columnas F'c=210kg/Cm² COLUMNAS | m3 | EQ | Alquiler de Tablones | Uni. | 7.0032 | 90 | 100 |  |  | 03.03.06¦Alquiler de Tablones¦Uni.¦equipo
03.03.06 | Hormigón Premezclado En Columnas F'c=210kg/Cm² COLUMNAS | m3 | EQ | Alquiler vibrador | Uni. | 0.2451 | 3 | 1 | 1.9994 | Rendimiento disperso | 03.03.06¦Alquiler vibrador¦Uni.¦equipo
03.03.06 | Hormigón Premezclado En Columnas F'c=210kg/Cm² COLUMNAS | m3 | EQ | Bomba Estacionaria | m3 | 1 | 12.24 | 15.03 | 1 |  | 03.03.06¦Bomba Estacionaria¦m3¦equipo
03.03.07 | Hormigón Premezclado En Vigas F'c=210kg/Cm² | m3 | MAT | Broca Concreto 1/2X30cm | Uni. | 0.026752 | 1 |  |  | cobertura única | 03.03.07¦Broca Concreto 1/2X30cm¦Uni.¦materiales
03.03.07 | Hormigón Premezclado En Vigas F'c=210kg/Cm² | m3 | MAT | Broca Concreto 5/8X12cm | Uni. | 0.10701 | 4 |  |  | cobertura única | 03.03.07¦Broca Concreto 5/8X12cm¦Uni.¦materiales
03.03.07 | Hormigón Premezclado En Vigas F'c=210kg/Cm² | m3 | MAT | Cemento Campeón | qq | 0.46293 | 11 | 12 |  |  | 03.03.07¦Cemento Campeón¦qq¦materiales
03.03.07 | Hormigón Premezclado En Vigas F'c=210kg/Cm² | m3 | MAT | Disco diamante segmentado 9" | Uni. | 0.053505 | 2 |  |  | cobertura única | 03.03.07¦Disco diamante segmentado 9"¦Uni.¦materiales
03.03.07 | Hormigón Premezclado En Vigas F'c=210kg/Cm² | m3 | MAT | Hormigón Premez. fc= 210 kg S/B (Hormigón Premezclado fc= 210 kg/cm2) | m3 | 1 | 37.38 | 19 |  |  | 03.03.07¦Hormigón Premez. fc= 210 kg S/B (Hormigón Premezclado fc= 210 kg/cm2)¦m3¦materiales
03.03.07 | Hormigón Premezclado En Vigas F'c=210kg/Cm² | m3 | MAT | Maxicril | Uni. | 0.026752 | 1 |  |  | cobertura única | 03.03.07¦Maxicril¦Uni.¦materiales
03.03.07 | Hormigón Premezclado En Vigas F'c=210kg/Cm² | m3 | MAT | Plancha espumaflex 5cm | Uni. | 0.026752 | 1 |  |  | cobertura única | 03.03.07¦Plancha espumaflex 5cm¦Uni.¦materiales
03.03.07 | Hormigón Premezclado En Vigas F'c=210kg/Cm² | m3 | MAT | Polvo Azul | m3 | 0.026543 | 1.04 | 0.48 |  |  | 03.03.07¦Polvo Azul¦m3¦materiales
03.03.07 | Hormigón Premezclado En Vigas F'c=210kg/Cm² | m3 | MAT | Ripio | m3 | 0.018034 | 0.64 | 0.36 |  |  | 03.03.07¦Ripio¦m3¦materiales
03.03.07 | Hormigón Premezclado En Vigas F'c=210kg/Cm² | m3 | MAT | Sika Anchofix2 300ml | Uni. | 0.18727 | 7 |  |  | cobertura única | 03.03.07¦Sika Anchofix2 300ml¦Uni.¦materiales
03.03.07 | Hormigón Premezclado En Vigas F'c=210kg/Cm² | m3 | MAT | Sika Premium 32 | Uni. | 0.026752 | 1 |  |  | cobertura única | 03.03.07¦Sika Premium 32¦Uni.¦materiales
03.03.07 | Hormigón Premezclado En Vigas F'c=210kg/Cm² | m3 | MO | M. Hormigón Premezclado En Vigas F'c=210kg/Cm² | m3 | 1 | 37.38 | 19 |  | MO principal (rend=1) | 03.03.07¦M. Hormigón Premezclado En Vigas F'c=210kg/Cm²¦m3¦mano_obra
03.03.07 | Hormigón Premezclado En Vigas F'c=210kg/Cm² | m3 | EQ | Alquiler Andamio | Uni. | 2.4077 | 90 |  |  | cobertura única | 03.03.07¦Alquiler Andamio¦Uni.¦equipo
03.03.07 | Hormigón Premezclado En Vigas F'c=210kg/Cm² | m3 | EQ | Alquiler de Tableros de madera | Uni. | 2.4077 | 90 |  |  | cobertura única | 03.03.07¦Alquiler de Tableros de madera¦Uni.¦equipo
03.03.07 | Hormigón Premezclado En Vigas F'c=210kg/Cm² | m3 | EQ | Bomba Estacionaria | m3 | 1.0738 | 42.9 | 19 |  |  | 03.03.07¦Bomba Estacionaria¦m3¦equipo
03.03.07 | Hormigón Premezclado En Vigas F'c=210kg/Cm² | m3 | EQ | Servicio mínimo de Bombeo | m3 | 0.066881 | 2.5 |  |  | cobertura única | 03.03.07¦Servicio mínimo de Bombeo¦m3¦equipo
03.03.08 | Hormigón En Losa De Entrepiso F'c=210kg/Cm² | m3 | MAT | Broca Concreto 1/2X12cm | Uni. | 0.026976 | 1 |  |  | cobertura única | 03.03.08¦Broca Concreto 1/2X12cm¦Uni.¦materiales
03.03.08 | Hormigón En Losa De Entrepiso F'c=210kg/Cm² | m3 | MAT | Cemento Campeón | qq | 0.078616 | 1 | 1 | 4 | Rendimiento disperso | 03.03.08¦Cemento Campeón¦qq¦materiales
03.03.08 | Hormigón En Losa De Entrepiso F'c=210kg/Cm² | m3 | MAT | Disco de corte metal 9" | Uni. | 0.053952 | 2 |  |  | cobertura única | 03.03.08¦Disco de corte metal 9"¦Uni.¦materiales
03.03.08 | Hormigón En Losa De Entrepiso F'c=210kg/Cm² | m3 | MAT | Hormigón Premez. fc= 210 kg S/B (Hormigón Premezclado fc= 210 kg/cm2) | m3 | 0.82165 | 26.62 | 9.5 | 43 |  | 03.03.08¦Hormigón Premez. fc= 210 kg S/B (Hormigón Premezclado fc= 210 kg/cm2)¦m3¦materiales
03.03.08 | Hormigón En Losa De Entrepiso F'c=210kg/Cm² | m3 | MAT | Tiza Industrial | Uni. | 0.026976 | 1 |  |  | cobertura única | 03.03.08¦Tiza Industrial¦Uni.¦materiales
03.03.08 | Hormigón En Losa De Entrepiso F'c=210kg/Cm² | m3 | MAT | Polvo Azul | m3 | 0.0083721 |  |  | 0.36 | cobertura única | 03.03.08¦Polvo Azul¦m3¦materiales
03.03.08 | Hormigón En Losa De Entrepiso F'c=210kg/Cm² | m3 | MAT | Ripio | m3 | 0.0055814 |  |  | 0.24 | cobertura única | 03.03.08¦Ripio¦m3¦materiales
03.03.08 | Hormigón En Losa De Entrepiso F'c=210kg/Cm² | m3 | MO | M. Hormigón En Losa De Entrepiso F'c=210kg/Cm² | m3 | 1 | 37.07 | 12.72 | 43 | MO principal (rend=1) | 03.03.08¦M. Hormigón En Losa De Entrepiso F'c=210kg/Cm²¦m3¦mano_obra
03.03.08 | Hormigón En Losa De Entrepiso F'c=210kg/Cm² | m3 | EQ | Alquiler Rotomartillo | Uni. | 0.026976 | 1 |  |  | cobertura única | 03.03.08¦Alquiler Rotomartillo¦Uni.¦equipo
03.03.08 | Hormigón En Losa De Entrepiso F'c=210kg/Cm² | m3 | EQ | Alquiler vibrador | Uni. | 0.075197 | 2 | 1 | 4 |  | 03.03.08¦Alquiler vibrador¦Uni.¦equipo
03.03.08 | Hormigón En Losa De Entrepiso F'c=210kg/Cm² | m3 | EQ | Bomba Estacionaria | m3 | 0.93157 |  | 9.5 | 48 |  | 03.03.08¦Bomba Estacionaria¦m3¦equipo
03.03.09 | Hormigón En Cubierta Plana F'c=210kg/Cm² | m3 | MAT | Cemento Campeón | qq | 0.20378 | 1 | 9.96 |  | Rendimiento disperso | 03.03.09¦Cemento Campeón¦qq¦materiales
03.03.09 | Hormigón En Cubierta Plana F'c=210kg/Cm² | m3 | MAT | Chapisco 25 kg | Uni. | 0.16648 |  | 4.43 |  | cobertura única | 03.03.09¦Chapisco 25 kg¦Uni.¦materiales
03.03.09 | Hormigón En Cubierta Plana F'c=210kg/Cm² | m3 | MAT | Clavos de acero 1” (1/2 kilo) (Clavos de acero 1” (1/2 kilo)) | Kg. | 0.013905 |  | 0.37 |  | cobertura única | 03.03.09¦Clavos de acero 1” (1/2 kilo) (Clavos de acero 1” (1/2 kilo))¦Kg.¦materiales
03.03.09 | Hormigón En Cubierta Plana F'c=210kg/Cm² | m3 | MAT | Hormigón Premez. fc= 210 kg S/B (Hormigón Premezclado fc= 210 kg/cm2) | m3 | 0.60989 | 26.5 | 9 |  |  | 03.03.09¦Hormigón Premez. fc= 210 kg S/B (Hormigón Premezclado fc= 210 kg/cm2)¦m3¦materiales
03.03.09 | Hormigón En Cubierta Plana F'c=210kg/Cm² | m3 | MAT | Malla para tumbado (rollo) (Malla para tumbado (rollo)) | rollo | 0.013905 |  | 0.37 |  | cobertura única | 03.03.09¦Malla para tumbado (rollo) (Malla para tumbado (rollo))¦rollo¦materiales
03.03.09 | Hormigón En Cubierta Plana F'c=210kg/Cm² | m3 | MAT | Maxicril Caneca | Uni. | 0.013905 |  | 0.37 |  | cobertura única | 03.03.09¦Maxicril Caneca¦Uni.¦materiales
03.03.09 | Hormigón En Cubierta Plana F'c=210kg/Cm² | m3 | MAT | Maxicril Galon | Uni. | 0.013905 |  | 0.37 |  | cobertura única | 03.03.09¦Maxicril Galon¦Uni.¦materiales
03.03.09 | Hormigón En Cubierta Plana F'c=210kg/Cm² | m3 | MAT | Plastico Negro 1.5 mts (Plastico Negro 1.5 mts (2.20 mts x kg) (45 kilos)) | rollo | 0.011274 |  | 0.3 |  | cobertura única | 03.03.09¦Plastico Negro 1.5 mts (Plastico Negro 1.5 mts (2.20 mts x kg) (45 kilos))¦rollo¦materiales
03.03.09 | Hormigón En Cubierta Plana F'c=210kg/Cm² | m3 | MAT | Polvo Azul | m3 | 0.046239 | 0.08 | 2.39 |  | Rendimiento disperso | 03.03.09¦Polvo Azul¦m3¦materiales
03.03.09 | Hormigón En Cubierta Plana F'c=210kg/Cm² | m3 | MO | M. Hormigón En Cubierta Plana F'c=210kg/Cm² | m3 | 1 | 30.06 | 26.61 |  | MO principal (rend=1) | 03.03.09¦M. Hormigón En Cubierta Plana F'c=210kg/Cm²¦m3¦mano_obra
03.03.09 | Hormigón En Cubierta Plana F'c=210kg/Cm² | m3 | EQ | Alquiler Rotomartillo | Uni. | 0.066534 | 2 |  |  | cobertura única | 03.03.09¦Alquiler Rotomartillo¦Uni.¦equipo
03.03.09 | Hormigón En Cubierta Plana F'c=210kg/Cm² | m3 | EQ | Alquiler vibrador | Uni. | 0.052057 | 2 | 1 |  |  | 03.03.09¦Alquiler vibrador¦Uni.¦equipo
03.03.09 | Hormigón En Cubierta Plana F'c=210kg/Cm² | m3 | EQ | Bomba Estacionaria | m3 | 0.33822 |  | 9 |  | cobertura única | 03.03.09¦Bomba Estacionaria¦m3¦equipo
03.03.11 | Hormigón en dintel descolgado perimetral | ml | MAT | Broca Concreto 1/2X30cm | Uni. | 0.015953 | 3 |  |  | cobertura única | 03.03.11¦Broca Concreto 1/2X30cm¦Uni.¦materiales
03.03.11 | Hormigón en dintel descolgado perimetral | ml | MAT | Cemento Campeón | qq | 0.085082 | 16 |  |  | cobertura única | 03.03.11¦Cemento Campeón¦qq¦materiales
03.03.11 | Hormigón en dintel descolgado perimetral | ml | MAT | Polvo Rosado | m3 | 0.0063812 | 1.2 |  |  | cobertura única | 03.03.11¦Polvo Rosado¦m3¦materiales
03.03.11 | Hormigón en dintel descolgado perimetral | ml | MAT | Ripio | m3 | 0.0042541 | 0.8 |  |  | cobertura única | 03.03.11¦Ripio¦m3¦materiales
03.03.11 | Hormigón en dintel descolgado perimetral | ml | MAT | Sika Anchofix-2 300ml | Uni. | 0.026588 | 5 |  |  | cobertura única | 03.03.11¦Sika Anchofix-2 300ml¦Uni.¦materiales
03.03.11 | Hormigón en dintel descolgado perimetral | ml | MO | M. Hormigón en dintel descolgado perimetral | ml | 1 | 188.053 | 10.5 |  | MO principal (rend=1) | 03.03.11¦M. Hormigón en dintel descolgado perimetral¦ml¦mano_obra
03.03.11 | Hormigón en dintel descolgado perimetral | ml | EQ | Alquiler Andamio | Uni. | 1.8718 | 352 |  |  | cobertura única | 03.03.11¦Alquiler Andamio¦Uni.¦equipo
03.03.11 | Hormigón en dintel descolgado perimetral | ml | EQ | Alquiler de Tablones | Uni. | 1.8718 | 352 |  |  | cobertura única | 03.03.11¦Alquiler de Tablones¦Uni.¦equipo
03.03.15 | Pruebas de laboratorio | Glb | EQ | M. Pruebas De Laboratorio | Glb | 1 | 1 | 1 | 1 |  | 03.03.15¦M. Pruebas De Laboratorio¦Glb¦equipo
03.03.21 | Hormigón en detalle tipo Vigueta | m3 | MAT | Cemento Campeón | qq | 2.5063 |  | 20 |  | cobertura única | 03.03.21¦Cemento Campeón¦qq¦materiales
03.03.21 | Hormigón en detalle tipo Vigueta | m3 | MAT | Polvo Azul | m3 | 0.35589 |  | 2.84 |  | cobertura única | 03.03.21¦Polvo Azul¦m3¦materiales
03.03.21 | Hormigón en detalle tipo Vigueta | m3 | MAT | Ripio | m3 | 0.35589 |  | 2.84 |  | cobertura única | 03.03.21¦Ripio¦m3¦materiales
03.03.21 | Hormigón en detalle tipo Vigueta | m3 | MO | M. Hormigón en detalle tipo Vigueta | m3 | 1 |  | 7.98 |  | cobertura única | 03.03.21¦M. Hormigón en detalle tipo Vigueta¦m3¦mano_obra
03.03.22 | Hormigón de nivelación de placas metálicas | m3 | MO | M. Hormigón de nivelación de placas metálicas | m3 | 1 |  | 0.6 |  | cobertura única | 03.03.22¦M. Hormigón de nivelación de placas metálicas¦m3¦mano_obra
04.01.01 | Encofrado y Desencofrado Columnas Rectangulares | m2 | MO | M. Encofrado y Desencofrado Columnas Rectangulares | m2 | 1 | 120.59 | 195.83 | 208.98 | MO principal (rend=1) | 04.01.01¦M. Encofrado y Desencofrado Columnas Rectangulares¦m2¦mano_obra
04.01.01.01 | Encofrado y Desencofrado Columnas Circulares | m2 | MO | M. Encofrado y Desencofrado Columnas Circulares | m2 | 1 | 26.68 |  |  | cobertura única | 04.01.01.01¦M. Encofrado y Desencofrado Columnas Circulares¦m2¦mano_obra
04.01.02 | Encofrado y Desencofrado de Vigas | m2 | MO | M. Encofrado y Desencofrado de Vigas | m2 | 1 | 324.9259 | 227.32 | 766.81 | MO principal (rend=1) | 04.01.02¦M. Encofrado y Desencofrado de Vigas¦m2¦mano_obra
04.01.02 | Encofrado y Desencofrado de Vigas | m2 | EQ | Alquiler andamio | Uni. | 0.36952 |  | 84 |  | cobertura única | 04.01.02¦Alquiler andamio¦Uni.¦equipo
04.01.02 | Encofrado y Desencofrado de Vigas | m2 | EQ | Alquiler de Tablones | Uni. | 0.36952 |  | 84 |  | cobertura única | 04.01.02¦Alquiler de Tablones¦Uni.¦equipo
04.01.03 | Encofrado y Desencofrado de Losa | m2 | MO | M. Encofrado y Desencofrado de Losa | m2 | 1 |  | 13.6 |  | cobertura única | 04.01.03¦M. Encofrado y Desencofrado de Losa¦m2¦mano_obra
04.01.05 | Encofrado y Desencofrado Losa Perimetral | ml | MO | M. Encofrado y Desencofrado Losa Perimetral | ml | 1 | 167.28 | 151.33 | 773.48 | MO principal (rend=1) | 04.01.05¦M. Encofrado y Desencofrado Losa Perimetral¦ml¦mano_obra
04.01.06 | Encofrado y Desencofrado Muros | m2 | MO | M. Encofrado y Desencofrado Muros | m2 | 1 | 90.47 |  | 475.23 | MO principal (rend=1) | 04.01.06¦M. Encofrado y Desencofrado Muros¦m2¦mano_obra
04.01.07 | Apuntalamiento de losa deck metálico | m2 | MO | M. Apuntalamiento de losa deck metálico | m2 | 1 | 542.19 | 196.51 | 400.44 | MO principal (rend=1) | 04.01.07¦M. Apuntalamiento de losa deck metálico¦m2¦mano_obra
04.01.08 | Encofrado dintel descolgado perimetral | ml | MAT | Alambre galvanizado Nº 14 | rollo | 0.095238 |  | 1 |  | cobertura única | 04.01.08¦Alambre galvanizado Nº 14¦rollo¦materiales
04.01.08 | Encofrado dintel descolgado perimetral | ml | MAT | Clavos de acero 2'' | Kg. | 0.066096 | 5 | 1 |  |  | 04.01.08¦Clavos de acero 2''¦Kg.¦materiales
04.01.08 | Encofrado dintel descolgado perimetral | ml | MAT | Clavos de acero 21/2'' | Kg. | 0.33703 | 1 | 7 |  | Rendimiento disperso | 04.01.08¦Clavos de acero 21/2''¦Kg.¦materiales
04.01.08 | Encofrado dintel descolgado perimetral | ml | MAT | Clavos galvanizados 2'' | Kg. | 0.17057 | 7.5 | 3 |  | Rendimiento disperso | 04.01.08¦Clavos galvanizados 2''¦Kg.¦materiales
04.01.08 | Encofrado dintel descolgado perimetral | ml | MAT | Clavos galvanizados 2 1/2'' | Kg. | 0.30234 | 4.5 | 6 |  | Rendimiento disperso | 04.01.08¦Clavos galvanizados 2 1/2''¦Kg.¦materiales
04.01.08 | Encofrado dintel descolgado perimetral | ml | MAT | Tablas de Monte | Uni. | 4.2857 |  | 45 |  | cobertura única | 04.01.08¦Tablas de Monte¦Uni.¦materiales
04.01.08 | Encofrado dintel descolgado perimetral | ml | MO | M. Encofrado y Desencofrado Dintel Descolgado Perimetral | ml | 1 | 135.3029 | 10.5 | 113.59 | MO principal (rend=1) | 04.01.08¦M. Encofrado y Desencofrado Dintel Descolgado Perimetral¦ml¦mano_obra
04.01.08 | Encofrado dintel descolgado perimetral | ml | EQ | Alquiler andamio | Uni. | 8 |  | 84 |  | cobertura única | 04.01.08¦Alquiler andamio¦Uni.¦equipo
04.01.08 | Encofrado dintel descolgado perimetral | ml | EQ | Alquiler de Tablones | Uni. | 8 |  | 84 |  | cobertura única | 04.01.08¦Alquiler de Tablones¦Uni.¦equipo
05.01.01 | Mampostería De Bloque E=20cm | m2 | MAT | Arena Rosada | m3 | 0.039328 | 11.75 | 8.8 | 6.76 | Rendimiento disperso | 05.01.01¦Arena Rosada¦m3¦materiales
05.01.01 | Mampostería De Bloque E=20cm | m2 | MAT | Bloque alivianado 20x40x20 | Uni. | 7.4346 | 3107 | 3153 | 1075 |  | 05.01.01¦Bloque alivianado 20x40x20¦Uni.¦materiales
05.01.01 | Mampostería De Bloque E=20cm | m2 | MAT | Caoba Roja | lb | 0.0011631 |  | 0.73 |  | cobertura única | 05.01.01¦Caoba Roja¦lb¦materiales
05.01.01 | Mampostería De Bloque E=20cm | m2 | MAT | Cemento Campeon | saco | 0.20651 | 82 | 84 | 33 |  | 05.01.01¦Cemento Campeon¦saco¦materiales
05.01.01 | Mampostería De Bloque E=20cm | m2 | MAT | Disco diamante segmentado 9" | Uni. | 0.046273 | 20 |  | 4 |  | 05.01.01¦Disco diamante segmentado 9"¦Uni.¦materiales
05.01.01 | Mampostería De Bloque E=20cm | m2 | MAT | Plancha espumaflex 2cm | Uni. | 0.0079941 |  | 2 | 2 | Rendimiento disperso | 05.01.01¦Plancha espumaflex 2cm¦Uni.¦materiales
05.01.01 | Mampostería De Bloque E=20cm | m2 | MAT | Sika Anchofix-2 300ml | Uni. | 0.026043 | 6 |  | 5 |  | 05.01.01¦Sika Anchofix-2 300ml¦Uni.¦materiales
05.01.01 | Mampostería De Bloque E=20cm | m2 | MAT | Varilla Hierro D=12mmx12m | Uni. | 0.025603 |  |  | 4 | cobertura única | 05.01.01¦Varilla Hierro D=12mmx12m¦Uni.¦materiales
05.01.01 | Mampostería De Bloque E=20cm | m2 | MO | M. Mampostería De Bloque E=20cm | m2 | 1 | 298.766 | 627.64 | 156.23 | MO principal (rend=1) | 05.01.01¦M. Mampostería De Bloque E=20cm¦m2¦mano_obra
05.01.01 | Mampostería De Bloque E=20cm | m2 | EQ | Alquiler Andamio | Uni. | 1.2354 | 492.05 | 294 | 193 | Rendimiento disperso | 05.01.01¦Alquiler Andamio¦Uni.¦equipo
05.01.01 | Mampostería De Bloque E=20cm | m2 | EQ | Alquiler de Tablones | Uni. | 1.2354 | 492 | 294 | 193 | Rendimiento disperso | 05.01.01¦Alquiler de Tablones¦Uni.¦equipo
05.01.02 | Mampostería De Bloque E=15 Cm | m2 | MAT | Arena Rosada | m3 | 0.035563 | 14.18 | 16 | 14.8 | Rendimiento disperso | 05.01.02¦Arena Rosada¦m3¦materiales
05.01.02 | Mampostería De Bloque E=15 Cm | m2 | MAT | Bloque alivianado 15x20x40 | Uni. | 10.0191 | 4071 | 1925 | 5755 |  | 05.01.02¦Bloque alivianado 15x20x40¦Uni.¦materiales
05.01.02 | Mampostería De Bloque E=15 Cm | m2 | MAT | Broca Concreto 1/2X30cm | Uni. | 0.0033541 | 2 |  | 1 |  | 05.01.02¦Broca Concreto 1/2X30cm¦Uni.¦materiales
05.01.02 | Mampostería De Bloque E=15 Cm | m2 | MAT | Caoba Roja | lb | 0.0038334 |  | 0.73 |  | cobertura única | 05.01.02¦Caoba Roja¦lb¦materiales
05.01.02 | Mampostería De Bloque E=15 Cm | m2 | MAT | Cemento Campeon | saco | 0.17245 | 72 | 39 | 78 |  | 05.01.02¦Cemento Campeon¦saco¦materiales
05.01.02 | Mampostería De Bloque E=15 Cm | m2 | MAT | Disco diamante segmentado 9" | Uni. | 0.015516 | 9 |  | 5 |  | 05.01.02¦Disco diamante segmentado 9"¦Uni.¦materiales
05.01.02 | Mampostería De Bloque E=15 Cm | m2 | MAT | Plancha espumaflex 2cm | Uni. | 0.024389 |  | 8 | 4 | Rendimiento disperso | 05.01.02¦Plancha espumaflex 2cm¦Uni.¦materiales
05.01.02 | Mampostería De Bloque E=15 Cm | m2 | MAT | Sika Anchofix-2 300ml | Uni. | 0.017616 | 10 |  | 6 |  | 05.01.02¦Sika Anchofix-2 300ml¦Uni.¦materiales
05.01.02 | Mampostería De Bloque E=15 Cm | m2 | MAT | Varilla Hierro D=10mmx12m | Uni. | 0.016922 |  |  | 10 | cobertura única | 05.01.02¦Varilla Hierro D=10mmx12m¦Uni.¦materiales
05.01.02 | Mampostería De Bloque E=15 Cm | m2 | MO | M. Mampostería De Bloque E=15 Cm | m2 | 1 | 398.73 | 190.43 | 590.95 | MO principal (rend=1) | 05.01.02¦M. Mampostería De Bloque E=15 Cm¦m2¦mano_obra
05.01.02 | Mampostería De Bloque E=15 Cm | m2 | EQ | Alquiler Andamio | Uni. | 0.36721 | 500 | 60 | 217 | Rendimiento disperso | 05.01.02¦Alquiler Andamio¦Uni.¦equipo
05.01.02 | Mampostería De Bloque E=15 Cm | m2 | EQ | Alquiler de Tablones | Uni. | 0.36721 | 500 | 60 | 217 | Rendimiento disperso | 05.01.02¦Alquiler de Tablones¦Uni.¦equipo
05.01.03 | Mampostería De Bloque E=10 Cm | m2 | MAT | Arena Rosada | m3 | 0.034739 | 5.75 | 0.8 | 5.12 | Rendimiento disperso | 05.01.03¦Arena Rosada¦m3¦materiales
05.01.03 | Mampostería De Bloque E=10 Cm | m2 | MAT | Bloque alivianado 10x20x40 | Uni. | 11.0215 | 1768 | 2185 | 1131 |  | 05.01.03¦Bloque alivianado 10x20x40¦Uni.¦materiales
05.01.03 | Mampostería De Bloque E=10 Cm | m2 | MAT | Caoba Roja | lb | 0.0036125 |  | 0.73128 |  | cobertura única | 05.01.03¦Caoba Roja¦lb¦materiales
05.01.03 | Mampostería De Bloque E=10 Cm | m2 | MAT | Cemento Campeon | qq | 0.24059 | 36 | 44 | 28 |  | 05.01.03¦Cemento Campeon¦qq¦materiales
05.01.03 | Mampostería De Bloque E=10 Cm | m2 | MAT | Disco diamante segmentado 9" | Uni. | 0.024433 | 3 |  | 3 |  | 05.01.03¦Disco diamante segmentado 9"¦Uni.¦materiales
05.01.03 | Mampostería De Bloque E=10 Cm | m2 | MAT | Plancha espumaflex 2cm | Uni. | 0.040988 |  |  | 4 | cobertura única | 05.01.03¦Plancha espumaflex 2cm¦Uni.¦materiales
05.01.03 | Mampostería De Bloque E=10 Cm | m2 | MAT | Sika Anchofix-2 300ml | Uni. | 0.026535 | 2 |  | 4 | Rendimiento disperso | 05.01.03¦Sika Anchofix-2 300ml¦Uni.¦materiales
05.01.03 | Mampostería De Bloque E=10 Cm | m2 | MO | M. Mampostería De Bloque E=10 Cm | m2 | 1 | 165.52 | 202.43 | 97.59 | MO principal (rend=1) | 05.01.03¦M. Mampostería De Bloque E=10 Cm¦m2¦mano_obra
05.01.03 | Mampostería De Bloque E=10 Cm | m2 | EQ | Alquiler Andamio | Uni. | 0.80218 |  | 24 | 145 | Rendimiento disperso | 05.01.03¦Alquiler Andamio¦Uni.¦equipo
05.01.03 | Mampostería De Bloque E=10 Cm | m2 | EQ | Alquiler de Tablones | Uni. | 0.80218 |  | 24 | 145 | Rendimiento disperso | 05.01.03¦Alquiler de Tablones¦Uni.¦equipo
05.01.05 | Dinteles De Hormigón F'c = 180 Kg/Cm2 | m | MAT | Alambre galvanizado N 14 | rollo | 0.0088261 | 1 |  |  | cobertura única | 05.01.05¦Alambre galvanizado N 14¦rollo¦materiales
05.01.05 | Dinteles De Hormigón F'c = 180 Kg/Cm2 | m | MAT | Alambre recocido N.18 (20kg) (Alambre recocido N.18 (20kg)) | rollo | 0.0057803 |  |  | 1 | cobertura única | 05.01.05¦Alambre recocido N.18 (20kg) (Alambre recocido N.18 (20kg))¦rollo¦materiales
05.01.05 | Dinteles De Hormigón F'c = 180 Kg/Cm2 | m | MAT | Arena Rosada | m3 | 0.0066705 | 1.04 |  | 0.72 |  | 05.01.05¦Arena Rosada¦m3¦materiales
05.01.05 | Dinteles De Hormigón F'c = 180 Kg/Cm2 | m | MAT | Broca Concreto 1/2X30cm | Uni. | 0.058426 | 8 |  | 8 |  | 05.01.05¦Broca Concreto 1/2X30cm¦Uni.¦materiales
05.01.05 | Dinteles De Hormigón F'c = 180 Kg/Cm2 | m | MAT | Broca Madera Titanio3/8" | Uni. | 0.011561 |  |  | 2 | cobertura única | 05.01.05¦Broca Madera Titanio3/8"¦Uni.¦materiales
05.01.05 | Dinteles De Hormigón F'c = 180 Kg/Cm2 | m | MAT | Cemento Campeon | saco | 0.39392 | 52 | 26 | 79 |  | 05.01.05¦Cemento Campeon¦saco¦materiales
05.01.05 | Dinteles De Hormigón F'c = 180 Kg/Cm2 | m | MAT | Clavo de acero blanco chino 1 | Kg. | 0.0088261 | 1 |  |  | cobertura única | 05.01.05¦Clavo de acero blanco chino 1¦Kg.¦materiales
05.01.05 | Dinteles De Hormigón F'c = 180 Kg/Cm2 | m | MAT | Clavos de acero 2'' | Kg. | 0.039718 | 4.5 |  |  | cobertura única | 05.01.05¦Clavos de acero 2''¦Kg.¦materiales
05.01.05 | Dinteles De Hormigón F'c = 180 Kg/Cm2 | m | MAT | Clavos de acero 21/2'' | Kg. | 0.026478 | 3 | 1 | 6 | Rendimiento disperso | 05.01.05¦Clavos de acero 21/2''¦Kg.¦materiales
05.01.05 | Dinteles De Hormigón F'c = 180 Kg/Cm2 | m | MAT | Clavos galvanizados 2'' | Kg. | 0.063709 | 6.25 |  | 12.5 |  | 05.01.05¦Clavos galvanizados 2''¦Kg.¦materiales
05.01.05 | Dinteles De Hormigón F'c = 180 Kg/Cm2 | m | MAT | Clavos galvanizados 2 1/2'' | Kg. | 0.057803 | 7 | 1 | 10 | Rendimiento disperso | 05.01.05¦Clavos galvanizados 2 1/2''¦Kg.¦materiales
05.01.05 | Dinteles De Hormigón F'c = 180 Kg/Cm2 | m | MAT | Disco Corte Madera 7 | Uni. | 0.011716 | 2 |  | 1 | Rendimiento disperso | 05.01.05¦Disco Corte Madera 7¦Uni.¦materiales
05.01.05 | Dinteles De Hormigón F'c = 180 Kg/Cm2 | m | MAT | Disco de corte metal 9" | Uni. | 0.052957 | 6 |  |  | cobertura única | 05.01.05¦Disco de corte metal 9"¦Uni.¦materiales
05.01.05 | Dinteles De Hormigón F'c = 180 Kg/Cm2 | m | MAT | Disco diamante segmentado 9" | Uni. | 0.041985 | 1 |  | 13 | Rendimiento disperso | 05.01.05¦Disco diamante segmentado 9"¦Uni.¦materiales
05.01.05 | Dinteles De Hormigón F'c = 180 Kg/Cm2 | m | MAT | Malla Armex Elect.6mmx15x15R188 (Malla Armex Elect.6mmx15x15 R188) | Uni. | 0.0088261 | 1 |  |  | cobertura única | 05.01.05¦Malla Armex Elect.6mmx15x15R188 (Malla Armex Elect.6mmx15x15 R188)¦Uni.¦materiales
05.01.05 | Dinteles De Hormigón F'c = 180 Kg/Cm2 | m | MAT | Malla para tumbado (rollo) (Malla para tumbado (rollo)) | rollo | 0.0057803 |  |  | 1 | cobertura única | 05.01.05¦Malla para tumbado (rollo) (Malla para tumbado (rollo))¦rollo¦materiales
05.01.05 | Dinteles De Hormigón F'c = 180 Kg/Cm2 | m | MAT | Polvo Azul | m3 | 0.024034 | 2.2 | 2.12 | 5.36 |  | 05.01.05¦Polvo Azul¦m3¦materiales
05.01.05 | Dinteles De Hormigón F'c = 180 Kg/Cm2 | m | MAT | Ripio | m3 | 0.021194 | 2.42 | 1.64 | 4.4 |  | 05.01.05¦Ripio¦m3¦materiales
05.01.05 | Dinteles De Hormigón F'c = 180 Kg/Cm2 | m | MAT | Sierra Sanflex Hoja | Uni. | 0.034682 |  |  | 6 | cobertura única | 05.01.05¦Sierra Sanflex Hoja¦Uni.¦materiales
05.01.05 | Dinteles De Hormigón F'c = 180 Kg/Cm2 | m | MAT | Sika Anchofix-2 300ml | Uni. | 0.077757 | 15 |  | 4 | Rendimiento disperso | 05.01.05¦Sika Anchofix-2 300ml¦Uni.¦materiales
05.01.05 | Dinteles De Hormigón F'c = 180 Kg/Cm2 | m | MAT | Sikadur Primer 32 | Uni. | 0.0073032 | 1 |  | 1 |  | 05.01.05¦Sikadur Primer 32¦Uni.¦materiales
05.01.05 | Dinteles De Hormigón F'c = 180 Kg/Cm2 | m | MAT | Tablas de Monte | Uni. | 0.17652 | 20 | 4 | 43 | Rendimiento disperso | 05.01.05¦Tablas de Monte¦Uni.¦materiales
05.01.05 | Dinteles De Hormigón F'c = 180 Kg/Cm2 | m | MAT | Tiza Industrial | Uni. | 0.044875 | 1 |  | 14 | Rendimiento disperso | 05.01.05¦Tiza Industrial¦Uni.¦materiales
05.01.05 | Dinteles De Hormigón F'c = 180 Kg/Cm2 | m | MAT | Varilla Hierro D=8mmx12m | V8 | 0.011561 |  |  | 2 | cobertura única | 05.01.05¦Varilla Hierro D=8mmx12m¦V8¦materiales
05.01.05 | Dinteles De Hormigón F'c = 180 Kg/Cm2 | m | MAT | Varilla Hierro D=10mmx12m | V10 | 0.41969 | 3 | 41 | 165 | Rendimiento disperso | 05.01.05¦Varilla Hierro D=10mmx12m¦V10¦materiales
05.01.05 | Dinteles De Hormigón F'c = 180 Kg/Cm2 | m | MAT | Viga Columna V1 (7.0 mm .10x10) (Viga Columna V1 (7.0 mm .10x10)) | Uni. | 0.14122 | 16 |  |  | cobertura única | 05.01.05¦Viga Columna V1 (7.0 mm .10x10) (Viga Columna V1 (7.0 mm .10x10))¦Uni.¦materiales
05.01.05 | Dinteles De Hormigón F'c = 180 Kg/Cm2 | m | MO | M. Dinteles De Hormigón F'c = 180 Kg/Cm2 | m | 1 | 113.3 | 97.69 | 173 | MO principal (rend=1) | 05.01.05¦M. Dinteles De Hormigón F'c = 180 Kg/Cm2¦m¦mano_obra
05.01.05 | Dinteles De Hormigón F'c = 180 Kg/Cm2 | m | EQ | Alquiler Andamio | Uni. | 4.4307 | 502 | 42 | 778 | Rendimiento disperso | 05.01.05¦Alquiler Andamio¦Uni.¦equipo
05.01.05 | Dinteles De Hormigón F'c = 180 Kg/Cm2 | m | EQ | Alquiler de Tablones | Uni. | 4.4307 | 502 | 42 | 778 | Rendimiento disperso | 05.01.05¦Alquiler de Tablones¦Uni.¦equipo
05.01.05 | Dinteles De Hormigón F'c = 180 Kg/Cm2 | m | EQ | Alquiler Puntales | Uni. | 5.4335 |  |  | 940 | cobertura única | 05.01.05¦Alquiler Puntales¦Uni.¦equipo
05.01.06 | Arrostramiento Vertical de Mampostería | ml | MAT | Alambre galvanizado N 14 | rollo | 0.0038536 | 1 |  |  | cobertura única | 05.01.06¦Alambre galvanizado N 14¦rollo¦materiales
05.01.06 | Arrostramiento Vertical de Mampostería | ml | MAT | Bondex Plus 25kg | Uni. | 0.034682 | 9 |  |  | cobertura única | 05.01.06¦Bondex Plus 25kg¦Uni.¦materiales
05.01.06 | Arrostramiento Vertical de Mampostería | ml | MAT | Broca Concreto 1/2" 13mm | Uni. | 0.028543 | 3 | 10 |  | Rendimiento disperso | 05.01.06¦Broca Concreto 1/2" 13mm¦Uni.¦materiales
05.01.06 | Arrostramiento Vertical de Mampostería | ml | MAT | Cemento Campeon | qq | 0.1515 | 55 | 20 |  |  | 05.01.06¦Cemento Campeon¦qq¦materiales
05.01.06 | Arrostramiento Vertical de Mampostería | ml | MAT | Cepillo de acero 5f cromado | Uni. | 0.01821 |  | 4 |  | cobertura única | 05.01.06¦Cepillo de acero 5f cromado¦Uni.¦materiales
05.01.06 | Arrostramiento Vertical de Mampostería | ml | MAT | Chapisco 25 kg | Uni. | 0.021544 | 10 | 1 |  | Rendimiento disperso | 05.01.06¦Chapisco 25 kg¦Uni.¦materiales
05.01.06 | Arrostramiento Vertical de Mampostería | ml | MAT | Clavo de acero blanco chino 1 | Kg. | 0.0019268 | 0.5 |  |  | cobertura única | 05.01.06¦Clavo de acero blanco chino 1¦Kg.¦materiales
05.01.06 | Arrostramiento Vertical de Mampostería | ml | MAT | Clavos de acero 2'' | Kg. | 0.00902 | 3.5 | 1 |  |  | 05.01.06¦Clavos de acero 2''¦Kg.¦materiales
05.01.06 | Arrostramiento Vertical de Mampostería | ml | MAT | Clavos galvanizados 2'' | Kg. | 0.010176 | 4.1 | 1 |  | Rendimiento disperso | 05.01.06¦Clavos galvanizados 2''¦Kg.¦materiales
05.01.06 | Arrostramiento Vertical de Mampostería | ml | MAT | Clavos galvanizados 2 1/2'' | Kg. | 0.011428 | 4.75 | 1 |  | Rendimiento disperso | 05.01.06¦Clavos galvanizados 2 1/2''¦Kg.¦materiales
05.01.06 | Arrostramiento Vertical de Mampostería | ml | MAT | Cuarton 6 x 4 de eucalipto | Uni. | 0.019268 | 5 |  |  | cobertura única | 05.01.06¦Cuarton 6 x 4 de eucalipto¦Uni.¦materiales
05.01.06 | Arrostramiento Vertical de Mampostería | ml | MAT | Disco de corte de diamante 9" | Uni. | 0.063385 | 1 | 27 |  | Rendimiento disperso | 05.01.06¦Disco de corte de diamante 9"¦Uni.¦materiales
05.01.06 | Arrostramiento Vertical de Mampostería | ml | MAT | Disco de corte metal 9" | Uni. | 0.022064 | 2 | 8 |  | Rendimiento disperso | 05.01.06¦Disco de corte metal 9"¦Uni.¦materiales
05.01.06 | Arrostramiento Vertical de Mampostería | ml | MAT | Malla para tumbado (rollo) (Malla para tumbado (rollo)) | Uni. | 0.0064793 | 1 | 2 |  |  | 05.01.06¦Malla para tumbado (rollo) (Malla para tumbado (rollo))¦Uni.¦materiales
05.01.06 | Arrostramiento Vertical de Mampostería | ml | MAT | Malla Tela fina x metros | mts. | 0.0038536 | 1 |  |  | cobertura única | 05.01.06¦Malla Tela fina x metros¦mts.¦materiales
05.01.06 | Arrostramiento Vertical de Mampostería | ml | MAT | Maxilastic 3.8lt/4.33kg | Uni. | 0.0045525 |  | 1 |  | cobertura única | 05.01.06¦Maxilastic 3.8lt/4.33kg¦Uni.¦materiales
05.01.06 | Arrostramiento Vertical de Mampostería | ml | MAT | Plancha espumaflex 2cm | Uni. | 0.013657 |  | 3 |  | cobertura única | 05.01.06¦Plancha espumaflex 2cm¦Uni.¦materiales
05.01.06 | Arrostramiento Vertical de Mampostería | ml | MAT | Polvo Azul | m3 | 0.0095281 | 4 | 0.8 |  | Rendimiento disperso | 05.01.06¦Polvo Azul¦m3¦materiales
05.01.06 | Arrostramiento Vertical de Mampostería | ml | MAT | Polvo Rosado | m3 | 0.0030829 | 0.8 |  |  | cobertura única | 05.01.06¦Polvo Rosado¦m3¦materiales
05.01.06 | Arrostramiento Vertical de Mampostería | ml | MAT | Ripio | m3 | 0.0068488 | 3.46 | 0.08 |  | Rendimiento disperso | 05.01.06¦Ripio¦m3¦materiales
05.01.06 | Arrostramiento Vertical de Mampostería | ml | MAT | Sierra Sanflex Hoja | Uni. | 0.012959 | 2 | 4 |  |  | 05.01.06¦Sierra Sanflex Hoja¦Uni.¦materiales
05.01.06 | Arrostramiento Vertical de Mampostería | ml | MAT | Sika Anchofix-2 300ml | Uni. | 0.075824 | 11 | 24 |  |  | 05.01.06¦Sika Anchofix-2 300ml¦Uni.¦materiales
05.01.06 | Arrostramiento Vertical de Mampostería | ml | MAT | Sika Top 77 (4 kg) (Sika Top 77 (4 kg)) | Uni. | 0.009105 |  | 2 |  | cobertura única | 05.01.06¦Sika Top 77 (4 kg) (Sika Top 77 (4 kg))¦Uni.¦materiales
05.01.06 | Arrostramiento Vertical de Mampostería | ml | MAT | Tablas de Monte | Uni. | 0.091598 | 31 | 14 |  |  | 05.01.06¦Tablas de Monte¦Uni.¦materiales
05.01.06 | Arrostramiento Vertical de Mampostería | ml | MAT | Tiza Industrial | Uni. | 0.059182 |  | 13 |  | cobertura única | 05.01.06¦Tiza Industrial¦Uni.¦materiales
05.01.06 | Arrostramiento Vertical de Mampostería | ml | MAT | Varilla Hierro D=10mmx12m | V10 | 0.051655 | 2 | 21 |  | Rendimiento disperso | 05.01.06¦Varilla Hierro D=10mmx12m¦V10¦materiales
05.01.06 | Arrostramiento Vertical de Mampostería | ml | MAT | Varilla Hierro D=12mmx12m | V12 | 0.12747 |  | 28 |  | cobertura única | 05.01.06¦Varilla Hierro D=12mmx12m¦V12¦materiales
05.01.06 | Arrostramiento Vertical de Mampostería | ml | MAT | Viga Columna V1 (7.0 mm .10x10) (Viga Columna V1 (7.0 mm .10x10)) | Uni. | 0.14258 | 37 |  |  | cobertura única | 05.01.06¦Viga Columna V1 (7.0 mm .10x10) (Viga Columna V1 (7.0 mm .10x10))¦Uni.¦materiales
05.01.06 | Arrostramiento Vertical de Mampostería | ml | MO | M. Arrostramiento Vertical de Mampostería | ml | 1 | 259.5 | 219.66 |  | MO principal (rend=1) | 05.01.06¦M. Arrostramiento Vertical de Mampostería¦ml¦mano_obra
05.01.06 | Arrostramiento Vertical de Mampostería | ml | EQ | Alquiler Andamio | Uni. | 1.2486 | 166 | 408 |  |  | 05.01.06¦Alquiler Andamio¦Uni.¦equipo
05.01.06 | Arrostramiento Vertical de Mampostería | ml | EQ | Alquiler de Tablones | Uni. | 1.2486 | 166 | 408 |  |  | 05.01.06¦Alquiler de Tablones¦Uni.¦equipo
05.01.07 | Alfeizar En Ventana | ml | MAT | Arena Rosada | m3 | 0.01211 | 0.88 |  |  | cobertura única | 05.01.07¦Arena Rosada¦m3¦materiales
05.01.07 | Alfeizar En Ventana | ml | MAT | Cemento Campeon | qq | 0.30974 | 13 | 29 |  |  | 05.01.07¦Cemento Campeon¦qq¦materiales
05.01.07 | Alfeizar En Ventana | ml | MAT | Clavo de acero blanco chino 1 | Kg. | 0.024798 | 2.5 | 1 |  |  | 05.01.07¦Clavo de acero blanco chino 1¦Kg.¦materiales
05.01.07 | Alfeizar En Ventana | ml | MAT | Clavos de acero 21/2'' | Kg. | 0.02623 | 0.5 | 3 |  | Rendimiento disperso | 05.01.07¦Clavos de acero 21/2''¦Kg.¦materiales
05.01.07 | Alfeizar En Ventana | ml | MAT | Clavos galvanizados 2'' | Kg. | 0.028238 | 3 | 1 |  |  | 05.01.07¦Clavos galvanizados 2''¦Kg.¦materiales
05.01.07 | Alfeizar En Ventana | ml | MAT | Clavos galvanizados 2 1/2'' | Kg. | 0.055043 | 4 |  |  | cobertura única | 05.01.07¦Clavos galvanizados 2 1/2''¦Kg.¦materiales
05.01.07 | Alfeizar En Ventana | ml | MAT | Disco Corte Madera 9" (Sierra) (Disco Corte Madera 9" (Sierra)) | Uni. | 0.021357 | 2 | 1 |  |  | 05.01.07¦Disco Corte Madera 9" (Sierra) (Disco Corte Madera 9" (Sierra))¦Uni.¦materiales
05.01.07 | Alfeizar En Ventana | ml | MAT | Disco diamante segmentado 9" | Uni. | 0.082565 | 6 |  |  | cobertura única | 05.01.07¦Disco diamante segmentado 9"¦Uni.¦materiales
05.01.07 | Alfeizar En Ventana | ml | MAT | Maxikote Madera 4kg | Uni. | 0.015193 |  | 1 |  | cobertura única | 05.01.07¦Maxikote Madera 4kg¦Uni.¦materiales
05.01.07 | Alfeizar En Ventana | ml | MAT | Plastocrete dm 4kg Sika | Uni. | 0.015193 |  | 1 |  | cobertura única | 05.01.07¦Plastocrete dm 4kg Sika¦Uni.¦materiales
05.01.07 | Alfeizar En Ventana | ml | MAT | Polvo Azul | m3 | 0.0086973 | 0.16 | 1 |  | Rendimiento disperso | 05.01.07¦Polvo Azul¦m3¦materiales
05.01.07 | Alfeizar En Ventana | ml | MAT | Polvo Rosado | m3 | 0.01211 | 0.88 |  |  | cobertura única | 05.01.07¦Polvo Rosado¦m3¦materiales
05.01.07 | Alfeizar En Ventana | ml | MAT | Sika 1 Imperm.10kg | Uni. | 0.0068804 | 0.5 |  |  | cobertura única | 05.01.07¦Sika 1 Imperm.10kg¦Uni.¦materiales
05.01.07 | Alfeizar En Ventana | ml | MAT | Tablas de Monte | Uni. | 0.015193 |  | 1 |  | cobertura única | 05.01.07¦Tablas de Monte¦Uni.¦materiales
05.01.07 | Alfeizar En Ventana | ml | MAT | Triplex 18mm Lamina 1.22x2.44C | Uni. | 0.049595 | 5 | 2 |  |  | 05.01.07¦Triplex 18mm Lamina 1.22x2.44C¦Uni.¦materiales
05.01.07 | Alfeizar En Ventana | ml | MAT | Tubo Conduit PVC 1/2" Plastidor (Tubo Conduit PVC 1/2" Plastido) | Uni. | 0.02967 | 1 | 3 |  | Rendimiento disperso | 05.01.07¦Tubo Conduit PVC 1/2" Plastidor (Tubo Conduit PVC 1/2" Plastido)¦Uni.¦materiales
05.01.07 | Alfeizar En Ventana | ml | MO | M. Alfeizar En Ventana | ml | 1 | 72.67 | 65.82 |  | MO principal (rend=1) | 05.01.07¦M. Alfeizar En Ventana¦ml¦mano_obra
05.01.07 | Alfeizar En Ventana | ml | EQ | Alquiler Andamio | Uni. | 1.2762 |  | 84 |  | cobertura única | 05.01.07¦Alquiler Andamio¦Uni.¦equipo
05.01.07 | Alfeizar En Ventana | ml | EQ | Alquiler de Tablones | Uni. | 1.2762 |  | 84 |  | cobertura única | 05.01.07¦Alquiler de Tablones¦Uni.¦equipo
05.01.08 | Alfeizar En Antepecho | ml | MO | M. Alfeizar En Antepecho | ml | 1 |  | 15.46 |  | cobertura única | 05.01.08¦M. Alfeizar En Antepecho¦ml¦mano_obra
05.01.09 | Bordillo De Terrazas | ml | MAT | Arena Rosada | m3 | 0.005 | 0.4 |  |  | cobertura única | 05.01.09¦Arena Rosada¦m3¦materiales
05.01.09 | Bordillo De Terrazas | ml | MAT | Cemento Campeon | saco | 0.11128 | 5 | 11 | 17 |  | 05.01.09¦Cemento Campeon¦saco¦materiales
05.01.09 | Bordillo De Terrazas | ml | MAT | Polvo Azul | m3 | 0.017103 |  | 1.44 | 2.04 |  | 05.01.09¦Polvo Azul¦m3¦materiales
05.01.09 | Bordillo De Terrazas | ml | MAT | Polvo Rosado | m3 | 0.004 | 0.32 |  |  | cobertura única | 05.01.09¦Polvo Rosado¦m3¦materiales
05.01.09 | Bordillo De Terrazas | ml | MAT | Ripio | m3 | 0.0053836 | 0.32 | 1.12 | 0.76 | Rendimiento disperso | 05.01.09¦Ripio¦m3¦materiales
05.01.09 | Bordillo De Terrazas | ml | MAT | Tablas de Monte | Uni. | 0.13719 |  | 10 |  | cobertura única | 05.01.09¦Tablas de Monte¦Uni.¦materiales
05.01.09 | Bordillo De Terrazas | ml | MAT | Varilla Hierro D=10mmx12m | Uni. | 0.013719 |  | 1 |  | cobertura única | 05.01.09¦Varilla Hierro D=10mmx12m¦Uni.¦materiales
05.01.09 | Bordillo De Terrazas | ml | MO | M. Bordillo De Terrazas | ml | 1 | 80 | 72.89 | 141.17 | MO principal (rend=1) | 05.01.09¦M. Bordillo De Terrazas¦ml¦mano_obra
05.01.10 | Nicho Para Baños y lavavajillas | Und | MAT | Arena Fina |  | 0.044818 |  |  | 0.48 | cobertura única | 05.01.10¦Arena Fina¦¦materiales
05.01.10 | Nicho Para Baños y lavavajillas | Und | MAT | Cemento Campeon | qq | 0.5 | 1 | 2 | 2 | Rendimiento disperso | 05.01.10¦Cemento Campeon¦qq¦materiales
05.01.10 | Nicho Para Baños y lavavajillas | Und | MAT | Clavos galvanizados 2" | Kg. | 0.093371 |  |  | 1 | cobertura única | 05.01.10¦Clavos galvanizados 2"¦Kg.¦materiales
05.01.10 | Nicho Para Baños y lavavajillas | Und | MAT | Polvo Rosado | m3 | 0.08 | 0.16 |  |  | cobertura única | 05.01.10¦Polvo Rosado¦m3¦materiales
05.01.10 | Nicho Para Baños y lavavajillas | Und | MAT | Ripio | m3 | 0.04 | 0.08 |  |  | cobertura única | 05.01.10¦Ripio¦m3¦materiales
05.01.10 | Nicho Para Baños y lavavajillas | Und | MAT | Disco de corte de diamante 9" | Uni. | 0.29764 |  | 1 |  | cobertura única | 05.01.10¦Disco de corte de diamante 9"¦Uni.¦materiales
05.01.10 | Nicho Para Baños y lavavajillas | Und | MO | M. Nicho Para Baños y lavavajillas | Und | 1 | 2 | 3.3598 | 10.71 | MO principal (rend=1) | 05.01.10¦M. Nicho Para Baños y lavavajillas¦Und¦mano_obra
05.01.11 | Ducha Rehundida | m2 | MAT | Arena Rosada | m3 | 0.085496 | 0.56 |  |  | cobertura única | 05.01.11¦Arena Rosada¦m3¦materiales
05.01.11 | Ducha Rehundida | m2 | MAT | Cemento Campeon | saco | 0.52901 | 3 | 3 |  |  | 05.01.11¦Cemento Campeon¦saco¦materiales
05.01.11 | Ducha Rehundida | m2 | MO | M. Ducha Rehundida | m2 | 1 | 6.55 | 5 | 9.14 | MO principal (rend=1) | 05.01.11¦M. Ducha Rehundida¦m2¦mano_obra
05.01.12 | 05.01.14 Volumen para medidores (Volumen para medidores de agua y luz) | Und. | MAT | Cemento Campeon | saco |  |  |  | 1 |  | 05.01.12¦Cemento Campeon¦saco¦materiales
05.01.12 | 05.01.14 Volumen para medidores (Volumen para medidores de agua y luz) | Und. | MAT | Polvo Azul | m3 |  |  |  | 0.08 |  | 05.01.12¦Polvo Azul¦m3¦materiales
05.01.12 | 05.01.14 Volumen para medidores (Volumen para medidores de agua y luz) | Und. | MO | M. Volumen para medidores de ag (Volumen para medidores de agua y luz) | Uni. |  |  |  | 1 |  | 05.01.12¦M. Volumen para medidores de ag (Volumen para medidores de agua y luz)¦Uni.¦mano_obra
05.01.15 | Forrado de columnas metálicas | m2 | MAT | Brocha 3" | Uni. | 0.018624 |  | 2 |  | cobertura única | 05.01.15¦Brocha 3"¦Uni.¦materiales
05.01.15 | Forrado de columnas metálicas | m2 | MAT | Chapisco 25 kg | Uni. | 0.02573 |  | 3 | 3 |  | 05.01.15¦Chapisco 25 kg¦Uni.¦materiales
05.01.15 | Forrado de columnas metálicas | m2 | MAT | Malla Armex Elect.6mmx15x15R188 (Malla Armex Elect.6mmx15x15 R188) | Uni. | 0.0078413 |  |  | 1 | cobertura única | 05.01.15¦Malla Armex Elect.6mmx15x15R188 (Malla Armex Elect.6mmx15x15 R188)¦Uni.¦materiales
05.01.15 | Forrado de columnas metálicas | m2 | MAT | Malla para tumbado (rollo) (Malla para tumbado (rollo)) | rollo | 0.0093118 |  | 1 |  | cobertura única | 05.01.15¦Malla para tumbado (rollo) (Malla para tumbado (rollo))¦rollo¦materiales
05.01.15 | Forrado de columnas metálicas | m2 | MAT | Maxilastic 3.8lt/4.33kg | Uni. | 0.023524 |  |  | 3 | cobertura única | 05.01.15¦Maxilastic 3.8lt/4.33kg¦Uni.¦materiales
05.01.15 | Forrado de columnas metálicas | m2 | MAT | Plancha espumaflex 2cm | Uni. | 0.023524 |  |  | 3 | cobertura única | 05.01.15¦Plancha espumaflex 2cm¦Uni.¦materiales
05.01.15 | Forrado de columnas metálicas | m2 | MAT | Rodillo de felpa | Uni. | 0.017153 |  | 2 | 2 |  | 05.01.15¦Rodillo de felpa¦Uni.¦materiales
05.01.15 | Forrado de columnas metálicas | m2 | MO | M. Forrado de columnas metálicas | m2 | 1 |  | 107.391 | 127.53 | MO principal (rend=1) | 05.01.15¦M. Forrado de columnas metálicas¦m2¦mano_obra
06.01.01 | Enlucido De Fachada | m2 | MO | M. Enlucido De Fachada | m2 | 1 | 382.9992 | 342.4684 | 391.97 | MO principal (rend=1) | 06.01.01¦M. Enlucido De Fachada¦m2¦mano_obra
06.01.03 | Enlucido De Fajas Exteriores | ml | MO | M. Enlucido De Fajas Exteriores | ml | 1 | 231.192 | 298.851 |  | MO principal (rend=1) | 06.01.03¦M. Enlucido De Fajas Exteriores¦ml¦mano_obra
06.01.04 | Enlucido De Filos Exteriores | ml | MO | M. Enlucido De Filos Exteriores | m2 |  | 282.357 | 57.102 |  |  | 06.01.04¦M. Enlucido De Filos Exteriores¦m2¦mano_obra
06.01.05 | Enlucido Vertical Interior | m2 | MO | M. Enlucido Vertical Interior | m2 | 1 | 734.381 | 615.465 | 1522.99 | MO principal (rend=1) | 06.01.05¦M. Enlucido Vertical Interior¦m2¦mano_obra
06.01.06 | Enlucido De Fajas Interiores | ml | MO | M. Enlucido De Fajas Interiores | ml | 1 | 331.1 | 89.2 |  | MO principal (rend=1) | 06.01.06¦M. Enlucido De Fajas Interiores¦ml¦mano_obra
06.01.07 | Enlucido De Filos Interiores | ml | MO | M. Enlucido De Filos Interiores | ml | 1 | 15.9 | 42.8 |  | MO principal (rend=1) | 06.01.07¦M. Enlucido De Filos Interiores¦ml¦mano_obra
06.01.08 | Masillado De Piso A Máquina | m2 | MAT | Arena Fina | m3 | 0.0059465 |  |  | 6.24 | cobertura única | 06.01.08¦Arena Fina¦m3¦materiales
06.01.08 | Masillado De Piso A Máquina | m2 | MAT | Arena Rosada | m3 | 0.0023271 | 0.48 |  | 4.32 | Rendimiento disperso | 06.01.08¦Arena Rosada¦m3¦materiales
06.01.08 | Masillado De Piso A Máquina | m2 | MAT | Carretilla Polvo Azul | Uni. | 0.0085767 |  |  | 9 | cobertura única | 06.01.08¦Carretilla Polvo Azul¦Uni.¦materiales
06.01.08 | Masillado De Piso A Máquina | m2 | MAT | Cemento Campeon | qq | 0.042574 | 2 |  | 87 | Rendimiento disperso | 06.01.08¦Cemento Campeon¦qq¦materiales
06.01.08 | Masillado De Piso A Máquina | m2 | MAT | Chapisco 25 kg | Uni. | 0.00095297 |  |  | 1 | cobertura única | 06.01.08¦Chapisco 25 kg¦Uni.¦materiales
06.01.08 | Masillado De Piso A Máquina | m2 | MAT | Disco de corte de diamante 7" | Uni. | 0.022871 |  |  | 24 | cobertura única | 06.01.08¦Disco de corte de diamante 7"¦Uni.¦materiales
06.01.08 | Masillado De Piso A Máquina | m2 | MAT | Malla fina para cernir | ml | 0.0042535 |  | 2 | 4 |  | 06.01.08¦Malla fina para cernir¦ml¦materiales
06.01.08 | Masillado De Piso A Máquina | m2 | MAT | Maxicril Caneca | Uni. | 0.0038119 |  |  | 4 | cobertura única | 06.01.08¦Maxicril Caneca¦Uni.¦materiales
06.01.08 | Masillado De Piso A Máquina | m2 | MAT | Polvo Azul | m3 | 0.0016391 |  |  | 1.72 | cobertura única | 06.01.08¦Polvo Azul¦m3¦materiales
06.01.08 | Masillado De Piso A Máquina | m2 | MO | M. Masillado De Piso A Máquina | m2 | 1 | 893.17 | 425.97 | 1049.35 | MO principal (rend=1) | 06.01.08¦M. Masillado De Piso A Máquina¦m2¦mano_obra
06.01.08 | Masillado De Piso A Máquina | m2 | EQ | Alquiler Rotomartillo | Uni. | 0.012389 |  |  | 13 | cobertura única | 06.01.08¦Alquiler Rotomartillo¦Uni.¦equipo
06.01.09 | Picado Y Corchado | ml | MAT | Arena Fina | m3 | 0.0013714 |  |  | 0.48 | cobertura única | 06.01.09¦Arena Fina¦m3¦materiales
06.01.09 | Picado Y Corchado | ml | MAT | Arena Rosada | m3 | 0.0060911 | 1.6 |  | 0.36 | Rendimiento disperso | 06.01.09¦Arena Rosada¦m3¦materiales
06.01.09 | Picado Y Corchado | ml | MAT | Bondex Plus 25kg | Uni. | 0.055769 | 8 |  |  | cobertura única | 06.01.09¦Bondex Plus 25kg¦Uni.¦materiales
06.01.09 | Picado Y Corchado | ml | MAT | Cemento Campeon | saco | 0.068074 | 17 | 8 | 16 |  | 06.01.09¦Cemento Campeon¦saco¦materiales
06.01.09 | Picado Y Corchado | ml | MAT | Clavo de acero blanco chino 1 | Kg. | 0.0017428 | 0.25 |  |  | cobertura única | 06.01.09¦Clavo de acero blanco chino 1¦Kg.¦materiales
06.01.09 | Picado Y Corchado | ml | MAT | Disco de corte de diamante 7" | Uni. | 0.0057143 |  |  | 2 | cobertura única | 06.01.09¦Disco de corte de diamante 7"¦Uni.¦materiales
06.01.09 | Picado Y Corchado | ml | MAT | Malla para tumbado (rollo) (Malla para tumbado (rollo)) | Uni. | 0.0049141 | 1 |  | 1 |  | 06.01.09¦Malla para tumbado (rollo) (Malla para tumbado (rollo))¦Uni.¦materiales
06.01.09 | Picado Y Corchado | ml | MAT | Malla Tejida Zaranda mts | mts. | 0.013942 | 2 |  |  | cobertura única | 06.01.09¦Malla Tejida Zaranda mts¦mts.¦materiales
06.01.09 | Picado Y Corchado | ml | MAT | Polvo Azul | m3 | 0.00045714 |  |  | 0.16 | cobertura única | 06.01.09¦Polvo Azul¦m3¦materiales
06.01.09 | Picado Y Corchado | ml | MAT | Sika Anchofix-1 300ml | Uni. | 0.0028571 |  |  | 1 | cobertura única | 06.01.09¦Sika Anchofix-1 300ml¦Uni.¦materiales
06.01.09 | Picado Y Corchado | ml | MAT | Sika Premium 32 | Uni. | 0.0069711 | 1 |  |  | cobertura única | 06.01.09¦Sika Premium 32¦Uni.¦materiales
06.01.09 | Picado Y Corchado | ml | MAT | Sikaflex 221 Cartucho 300ml | Uni. | 0.0069711 | 1 |  |  | cobertura única | 06.01.09¦Sikaflex 221 Cartucho 300ml¦Uni.¦materiales
06.01.09 | Picado Y Corchado | ml | MO | M. Picado Y Corchado | ml | 1 | 143.45 | 200 | 350 | MO principal (rend=1) | 06.01.09¦M. Picado Y Corchado¦ml¦mano_obra
06.01.10 | Goterones - Medias Cañas | ml | MO | M. Goterones - Medias Cañas | ml | 1 | 133 | 50.44 | 163.4 | MO principal (rend=1) | 06.01.10¦M. Goterones - Medias Cañas¦ml¦mano_obra
06.01.13 | Enlucido Exterior Terminado Hormigón Visto | m2 | MO | M. Enlucido Exterior Terminado Hormigón Visto | m2 | 1 |  | 245.16 | 333.58 | MO principal (rend=1) | 06.01.13¦M. Enlucido Exterior Terminado Hormigón Visto¦m2¦mano_obra
06.01.15 | Masillado De Piso A Máquina Con Endurecedor | m2 | MO | M. Masillado De Piso A Máquina Con Endurecedor | m2 | 1 | 21.01 |  |  | cobertura única | 06.01.15¦M. Masillado De Piso A Máquina Con Endurecedor¦m2¦mano_obra
07.01.05 | Cubierta de fibrocemento (Incluye capa super K) | m2 | MAT | Arena Rosada | m3 | 0.026579 |  |  | 10.88 | cobertura única | 07.01.05¦Arena Rosada¦m3¦materiales
07.01.05 | Cubierta de fibrocemento (Incluye capa super K) | m2 | MAT | Broca Metal Cobalto 5/32" | Uni. | 0.014657 |  |  | 6 | cobertura única | 07.01.05¦Broca Metal Cobalto 5/32"¦Uni.¦materiales
07.01.05 | Cubierta de fibrocemento (Incluye capa super K) | m2 | MAT | Cemento Campeon HS 50KG | qq | 0.20206 |  | 17.04 | 107 |  | 07.01.05¦Cemento Campeon HS 50KG¦qq¦materiales
07.01.05 | Cubierta de fibrocemento (Incluye capa super K) | m2 | MAT | Chapisco 25 kg | Uni. | 0.17461 |  | 7.57 | 117 | Rendimiento disperso | 07.01.05¦Chapisco 25 kg¦Uni.¦materiales
07.01.05 | Cubierta de fibrocemento (Incluye capa super K) | m2 | MAT | Clavos de acero 1” (1/2 kilo) (Clavos de acero 1” (1/2 kilo)) | Kg. | 0.0032492 |  | 0.63 | 0.5 | Rendimiento disperso | 07.01.05¦Clavos de acero 1” (1/2 kilo) (Clavos de acero 1” (1/2 kilo))¦Kg.¦materiales
07.01.05 | Cubierta de fibrocemento (Incluye capa super K) | m2 | MAT | Gasolina - Extra |  | 0.034005 |  |  | 13.92 | cobertura única | 07.01.05¦Gasolina - Extra¦¦materiales
07.01.05 | Cubierta de fibrocemento (Incluye capa super K) | m2 | MAT | Malla para tumbado (rollo) (Malla para tumbado (rollo)) | rollo | 0.0063029 |  | 0.63 | 3 |  | 07.01.05¦Malla para tumbado (rollo) (Malla para tumbado (rollo))¦rollo¦materiales
07.01.05 | Cubierta de fibrocemento (Incluye capa super K) | m2 | MAT | Maxicril Galon | Uni. | 0.052475 |  | 3.78 | 30 |  | 07.01.05¦Maxicril Galon¦Uni.¦materiales
07.01.05 | Cubierta de fibrocemento (Incluye capa super K) | m2 | MAT | Plastico Negro 1.5 mts (Plastico Negro 1.5 mts (2.20 mts x kg) (45 kilos)) | rollo | 0.0027048 |  | 0.5 | 0.5 | Rendimiento disperso | 07.01.05¦Plastico Negro 1.5 mts (Plastico Negro 1.5 mts (2.20 mts x kg) (45 kilos))¦rollo¦materiales
07.01.05 | Cubierta de fibrocemento (Incluye capa super K) | m2 | MAT | Polvo Azul | m3 | 0.026901 |  | 4.09 | 8 |  | 07.01.05¦Polvo Azul¦m3¦materiales
07.01.05 | Cubierta de fibrocemento (Incluye capa super K) | m2 | MAT | Rodillo de felpa 9" | Uni. | 0.0073287 |  |  | 3 | cobertura única | 07.01.05¦Rodillo de felpa 9"¦Uni.¦materiales
07.01.05 | Cubierta de fibrocemento (Incluye capa super K) | m2 | EQ | Alquiler concretera | día | 0.020591 |  | 2 | 10 |  | 07.01.05¦Alquiler concretera¦día¦equipo
07.01.05 | Cubierta de fibrocemento (Incluye capa super K) | m2 | EQ | Alquiler de Elevador a gasolina | día | 0.029315 |  |  | 12 | cobertura única | 07.01.05¦Alquiler de Elevador a gasolina¦día¦equipo
08.01.10 | Plástico Negro Para Protección De Terminados | m2 | MAT | Cinta de Embalaje | Uni. | 0.0022006 |  |  | 2 | cobertura única | 08.01.10¦Cinta de Embalaje¦Uni.¦materiales
08.01.10 | Plástico Negro Para Protección De Terminados | m2 | MAT | Cinta Peligro 200MT (Cinta Peligro Amarillo 200MT) | Uni. | 0.044013 |  |  | 40 | cobertura única | 08.01.10¦Cinta Peligro 200MT (Cinta Peligro Amarillo 200MT)¦Uni.¦materiales
08.01.10 | Plástico Negro Para Protección De Terminados | m2 | MAT | Masking Abro 2x40 | Uni. | 0.063346 | 5 | 5 | 27 | Rendimiento disperso | 08.01.10¦Masking Abro 2x40¦Uni.¦materiales
08.01.10 | Plástico Negro Para Protección De Terminados | m2 | MAT | Plancha espumaflex 5cm | Uni. | 0.0055016 |  |  | 5 | cobertura única | 08.01.10¦Plancha espumaflex 5cm¦Uni.¦materiales
08.01.10 | Plástico Negro Para Protección De Terminados | m2 | MAT | Plastico Enmascarar 220cmx25m | Uni. | 0.077445 |  | 6 | 35 | Rendimiento disperso | 08.01.10¦Plastico Enmascarar 220cmx25m¦Uni.¦materiales
08.01.10 | Plástico Negro Para Protección De Terminados | m2 | MAT | Plastico Negro 1.5 mts (Plastico Negro 1.5 mts (2.20 mts x kg) (45 kilos)) | rollo | 0.020744 |  | 2 | 2.45 | Rendimiento disperso | 08.01.10¦Plastico Negro 1.5 mts (Plastico Negro 1.5 mts (2.20 mts x kg) (45 kilos))¦rollo¦materiales
08.01.10 | Plástico Negro Para Protección De Terminados | m2 | MAT | Plastico Transparente (Plastico Transparente 1.5mts) | ml | 0.0052265 |  |  | 4.75 | cobertura única | 08.01.10¦Plastico Transparente (Plastico Transparente 1.5mts)¦ml¦materiales
08.01.10 | Plástico Negro Para Protección De Terminados | m2 | MAT | Tela Verde UV 2.00 mts. (Tela Verde UV 2.00 mts) | mts. | 0.033009 |  |  | 30 | cobertura única | 08.01.10¦Tela Verde UV 2.00 mts. (Tela Verde UV 2.00 mts)¦mts.¦materiales
08.01.10 | Plástico Negro Para Protección De Terminados | m2 | MO | M, Plástico Negro Para Protección De Terminados | m2 | 1 |  | 51.5555 | 908.83 |  | 08.01.10¦M, Plástico Negro Para Protección De Terminados¦m2¦mano_obra
13.01.02 | Limpieza Provisional (Durante la obra Material Y Personal) | Glb | MAT | Brocha 4" | Uni. | 1.8876 | 2 |  | 3 |  | 13.01.02¦Brocha 4"¦Uni.¦materiales
13.01.02 | Limpieza Provisional (Durante la obra Material Y Personal) | Glb | MAT | Caneca 20 litros s/tapa | Uni. | 1 |  | 1 |  | cobertura única | 13.01.02¦Caneca 20 litros s/tapa¦Uni.¦materiales
13.01.02 | Limpieza Provisional (Durante la obra Material Y Personal) | Glb | MAT | Cepillo de acero 5f cromado | Uni. | 2.3669 |  |  | 4 | cobertura única | 13.01.02¦Cepillo de acero 5f cromado¦Uni.¦materiales
13.01.02 | Limpieza Provisional (Durante la obra Material Y Personal) | Glb | MAT | Cinta de Embalaje | Uni. | 2.3669 |  |  | 4 | cobertura única | 13.01.02¦Cinta de Embalaje¦Uni.¦materiales
13.01.02 | Limpieza Provisional (Durante la obra Material Y Personal) | Glb | MAT | Cinta Masking | Uni. | 3.5 | 5 | 2 |  |  | 13.01.02¦Cinta Masking¦Uni.¦materiales
13.01.02 | Limpieza Provisional (Durante la obra Material Y Personal) | Glb | MAT | Cloro | gal | 1 | 1 |  |  | cobertura única | 13.01.02¦Cloro¦gal¦materiales
13.01.02 | Limpieza Provisional (Durante la obra Material Y Personal) | Glb | MAT | Costales o saquillos | Uni. | 54.4379 |  |  | 92 | cobertura única | 13.01.02¦Costales o saquillos¦Uni.¦materiales
13.01.02 | Limpieza Provisional (Durante la obra Material Y Personal) | Glb | MAT | Desinfectante | gal | 0.79586 |  | 1 | 1 |  | 13.01.02¦Desinfectante¦gal¦materiales
13.01.02 | Limpieza Provisional (Durante la obra Material Y Personal) | Glb | MAT | Detergente | Kg. | 1.0459 | 1.5 |  | 1 |  | 13.01.02¦Detergente¦Kg.¦materiales
13.01.02 | Limpieza Provisional (Durante la obra Material Y Personal) | Glb | MAT | Escoba de coco | Uni. | 4.6529 | 4 | 7 | 5 |  | 13.01.02¦Escoba de coco¦Uni.¦materiales
13.01.02 | Limpieza Provisional (Durante la obra Material Y Personal) | Glb | MAT | Escoba Negra Industrial Grande (Escoba Negra Industrial Grande 40cm) | Uni. | 2.2959 | 4 |  | 1 | Rendimiento disperso | 13.01.02¦Escoba Negra Industrial Grande (Escoba Negra Industrial Grande 40cm)¦Uni.¦materiales
13.01.02 | Limpieza Provisional (Durante la obra Material Y Personal) | Glb | MAT | Escobas Plastico Dura | Uni. | 1.1834 |  |  | 2 | cobertura única | 13.01.02¦Escobas Plastico Dura¦Uni.¦materiales
13.01.02 | Limpieza Provisional (Durante la obra Material Y Personal) | Glb | MAT | Escobas Plastico Suave | Uni. | 4.1834 | 5 | 4 | 6 |  | 13.01.02¦Escobas Plastico Suave¦Uni.¦materiales
13.01.02 | Limpieza Provisional (Durante la obra Material Y Personal) | Glb | MAT | Espatula stanley 3'' | Uni. | 1.1834 |  |  | 2 | cobertura única | 13.01.02¦Espatula stanley 3''¦Uni.¦materiales
13.01.02 | Limpieza Provisional (Durante la obra Material Y Personal) | Glb | MAT | Franela | Uni. | 1.7751 |  |  | 3 | cobertura única | 13.01.02¦Franela¦Uni.¦materiales
13.01.02 | Limpieza Provisional (Durante la obra Material Y Personal) | Glb | MAT | Fundas de Basura | Uni. | 14 | 14 | 14 |  |  | 13.01.02¦Fundas de Basura¦Uni.¦materiales
13.01.02 | Limpieza Provisional (Durante la obra Material Y Personal) | Glb | MAT | Guaipe | m2 | 15.8462 |  | 24 | 13 | Rendimiento disperso | 13.01.02¦Guaipe¦m2¦materiales
13.01.02 | Limpieza Provisional (Durante la obra Material Y Personal) | Glb | MAT | Lavador 100 | gal | 0.59172 |  |  | 1 | cobertura única | 13.01.02¦Lavador 100¦gal¦materiales
13.01.02 | Limpieza Provisional (Durante la obra Material Y Personal) | Glb | MAT | Lustre Nº 4 | Uni. | 5.0917 |  | 9 | 2 | Rendimiento disperso | 13.01.02¦Lustre Nº 4¦Uni.¦materiales
13.01.02 | Limpieza Provisional (Durante la obra Material Y Personal) | Glb | MAT | Pala Plastica (Pala Plastica de Basura) | Uni. | 1.5917 |  | 2 | 2 |  | 13.01.02¦Pala Plastica (Pala Plastica de Basura)¦Uni.¦materiales
13.01.02 | Limpieza Provisional (Durante la obra Material Y Personal) | Glb | MAT | Paño Multiusos | Uni. | 5.6627 |  | 6 | 9 |  | 13.01.02¦Paño Multiusos¦Uni.¦materiales
13.01.02 | Limpieza Provisional (Durante la obra Material Y Personal) | Glb | MAT | Thinner Laca | Uni. | 0.59172 |  |  | 1 | cobertura única | 13.01.02¦Thinner Laca¦Uni.¦materiales
13.01.02 | Limpieza Provisional (Durante la obra Material Y Personal) | Glb | MAT | Trapeador | Uni. | 1.2959 |  | 2 | 1 | Rendimiento disperso | 13.01.02¦Trapeador¦Uni.¦materiales
13.01.02 | Limpieza Provisional (Durante la obra Material Y Personal) | Glb | MO | M. Limpieza Provisional (Durante la obra Material Y Personal) | Glb | 1 | 1 | 1 | 1.69 | MO principal (rend=1) | 13.01.02¦M. Limpieza Provisional (Durante la obra Material Y Personal)¦Glb¦mano_obra
13.01.02 | Limpieza Provisional (Durante la obra Material Y Personal) | Glb | EQ | Alquiler de Maquinaria (retroex (Alquiler de Maquinaria (retroexcavadora)) | Hr. | 5.3254 |  |  | 9 | cobertura única | 13.01.02¦Alquiler de Maquinaria (retroex (Alquiler de Maquinaria (retroexcavadora))¦Hr.¦equipo
13.01.02 | Limpieza Provisional (Durante la obra Material Y Personal) | Glb | EQ | Trans. Desalojo-Escombro Botade (Trans. Desalojo-Escombro Botadero fuera de obra) | viaje | 1.1834 |  |  | 2 | cobertura única | 13.01.02¦Trans. Desalojo-Escombro Botade (Trans. Desalojo-Escombro Botadero fuera de obra)¦viaje¦equipo
13.01.03 | Limpieza Y Desalojo De Escombros + tickets emgirs | Viaje | MAT | Costales o saquillos | Uni. | 0.9399 |  |  | 38 | cobertura única | 13.01.03¦Costales o saquillos¦Uni.¦materiales
13.01.03 | Limpieza Y Desalojo De Escombros + tickets emgirs | Viaje | EQ | Transporte Limpieza Y Desalojo De Escombros + tickets emgirs | Viaje | 1 | 14 | 21 | 40.43 |  | 13.01.03¦Transporte Limpieza Y Desalojo De Escombros + tickets emgirs¦Viaje¦equipo
13.01.03 | Limpieza Y Desalojo De Escombros + tickets emgirs | Viaje | EQ | Horas Maquinas Retroexcavadora | Hr. | 0.82018 | 7 | 38 | 33.16 | Rendimiento disperso | 13.01.03¦Horas Maquinas Retroexcavadora¦Hr.¦equipo
13.01.04 | Limpieza Final de la Obra previo a la Entrega | m2 | MAT | Alfombra atrapamugre | m2 |  |  |  | 5 |  | 13.01.04¦Alfombra atrapamugre¦m2¦materiales
13.01.04 | Limpieza Final de la Obra previo a la Entrega | m2 | MAT | Brocha 3" | Uni. |  |  | 1 |  |  | 13.01.04¦Brocha 3"¦Uni.¦materiales
13.01.04 | Limpieza Final de la Obra previo a la Entrega | m2 | MAT | Guaipe | Uni. |  |  |  | 7 |  | 13.01.04¦Guaipe¦Uni.¦materiales
13.01.04 | Limpieza Final de la Obra previo a la Entrega | m2 | MAT | Trapeador | Uni. |  |  |  | 1 |  | 13.01.04¦Trapeador¦Uni.¦materiales
13.01.04 | Limpieza Final de la Obra previo a la Entrega | m2 | EQ | Alquiler Andamio | Uni. |  |  | 180 |  |  | 13.01.04¦Alquiler Andamio¦Uni.¦equipo
13.01.04 | Limpieza Final de la Obra previo a la Entrega | m2 | EQ | Alquiler de Tablones | Uni. |  |  | 180 |  |  | 13.01.04¦Alquiler de Tablones¦Uni.¦equipo
13.01.05 | Protección Personal | Glb | EQ | Arnes de Seguridad + cuerda 3P. (Arnes de Seguridad + 3P Fijacion total) | Uni. |  |  |  | 4 |  | 13.01.05¦Arnes de Seguridad + cuerda 3P. (Arnes de Seguridad + 3P Fijacion total)¦Uni.¦equipo
13.01.05 | Protección Personal | Glb | EQ | Casco | Uni. |  | 2 | 1 | 4 |  | 13.01.05¦Casco¦Uni.¦equipo
13.01.05 | Protección Personal | Glb | EQ | Cinta amarilla Precaución 200MT | mts. |  | 250 | 200 | 760 |  | 13.01.05¦Cinta amarilla Precaución 200MT¦mts.¦equipo
13.01.05 | Protección Personal | Glb | EQ | Gafa Transparente Reforzada | Uni. |  |  | 3 | 6 |  | 13.01.05¦Gafa Transparente Reforzada¦Uni.¦equipo
13.01.05 | Protección Personal | Glb | EQ | Guantes de Caucho | pr |  |  | 29 | 27 |  | 13.01.05¦Guantes de Caucho¦pr¦equipo
13.01.05 | Protección Personal | Glb | EQ | Guante de Cuero Operador | Uni. |  | 15 | 40 | 102 |  | 13.01.05¦Guante de Cuero Operador¦Uni.¦equipo
13.01.05 | Protección Personal | Glb | EQ | Mascara Para Esmerilar Reforzad (ascara Para Esmerilar Reforzada) | Uni. |  |  | 1 |  |  | 13.01.05¦Mascara Para Esmerilar Reforzad (ascara Para Esmerilar Reforzada)¦Uni.¦equipo
13.01.09 | Herramientas de obra | Glb | MAT | Aceite Multiuso 3 en 1 | Uni. | 0.5 |  |  | 1 | cobertura única | 13.01.09¦Aceite Multiuso 3 en 1¦Uni.¦materiales
13.01.09 | Herramientas de obra | Glb | MAT | Amoladora 9" DWE496-B3 Dewalt | Uni. | 1 |  | 2 | 2 | cobertura única | 13.01.09¦Amoladora 9" DWE496-B3 Dewalt¦Uni.¦materiales
13.01.09 | Herramientas de obra | Glb | MAT | Balde de construccion caucho | Uni. | 6.159 | 5 | 8 | 19 | Rendimiento disperso | 13.01.09¦Balde de construccion caucho¦Uni.¦materiales
13.01.09 | Herramientas de obra | Glb | MAT | Barra agricola de 14 libras | Uni. | 1 |  | 2 | 2 | cobertura única | 13.01.09¦Barra agricola de 14 libras¦Uni.¦materiales
13.01.09 | Herramientas de obra | Glb | MAT | Cable Gemelo Blanco 2X10 | Rollo | 100 |  | 1 | 200 | cobertura única | 13.01.09¦Cable Gemelo Blanco 2X10¦Rollo¦materiales
13.01.09 | Herramientas de obra | Glb | MAT | Cabo1/2 (Cabo 1/2) | mts. | 15 |  | 30 | 30 | cobertura única | 13.01.09¦Cabo1/2 (Cabo 1/2)¦mts.¦materiales
13.01.09 | Herramientas de obra | Glb | MAT | Cabo Madera Zapapico | Uni. |  |  | 6 |  |  | 13.01.09¦Cabo Madera Zapapico¦Uni.¦materiales
13.01.09 | Herramientas de obra | Glb | MAT | Caneca 5GLN | Uni. | 1 |  |  | 2 | cobertura única | 13.01.09¦Caneca 5GLN¦Uni.¦materiales
13.01.09 | Herramientas de obra | Glb | MAT | Carretilla Truper 220kl tomate | Uni. | 1 |  | 2 | 2 | cobertura única | 13.01.09¦Carretilla Truper 220kl tomate¦Uni.¦materiales
13.01.09 | Herramientas de obra | Glb | MAT | Codal de Aluminio | Uni. |  |  | 1 |  |  | 13.01.09¦Codal de Aluminio¦Uni.¦materiales
13.01.09 | Herramientas de obra | Glb | MAT | Destornillador Estrella 1/4"x5" | Uni. | 0.5 |  |  | 1 | cobertura única | 13.01.09¦Destornillador Estrella 1/4"x5"¦Uni.¦materiales
13.01.09 | Herramientas de obra | Glb | MAT | Enchufe blindado 3 patas | Uni. | 7 |  |  | 14 | cobertura única | 13.01.09¦Enchufe blindado 3 patas¦Uni.¦materiales
13.01.09 | Herramientas de obra | Glb | MAT | Escalera Pie de Gallo | Uni. | 0.5 |  |  | 1 | cobertura única | 13.01.09¦Escalera Pie de Gallo¦Uni.¦materiales
13.01.09 | Herramientas de obra | Glb | MAT | Machete | Uni. | 0.5 |  | 1 | 1 | cobertura única | 13.01.09¦Machete¦Uni.¦materiales
13.01.09 | Herramientas de obra | Glb | MAT | Manguera de Jardin con Acce (Manguera de Jardin con Accesorios) | ml | 62.5 |  | 100 | 125 | cobertura única | 13.01.09¦Manguera de Jardin con Acce (Manguera de Jardin con Accesorios)¦ml¦materiales
13.01.09 | Herramientas de obra | Glb | MAT | Pala Cuadrada | Uni. | 4 |  | 7 | 8 | cobertura única | 13.01.09¦Pala Cuadrada¦Uni.¦materiales
13.01.09 | Herramientas de obra | Glb | MAT | Pistola Calefateo Truper Refz. | Uni. |  |  | 1 |  |  | 13.01.09¦Pistola Calefateo Truper Refz.¦Uni.¦materiales
13.01.09 | Herramientas de obra | Glb | MAT | Rueda Neumatica p/carretilla c/ (Rueda Neumatica p/carretilla c/aro 16X4") | Uni. | 0.5 |  | 2 | 1 | cobertura única | 13.01.09¦Rueda Neumatica p/carretilla c/ (Rueda Neumatica p/carretilla c/aro 16X4")¦Uni.¦materiales
13.01.09 | Herramientas de obra | Glb | MAT | Sierra Circular Dewalt 71/4 180 (Sierra Circular Dewalt 71/4 1800W DWE575-B3) | Uni. | 0.5 |  | 1 | 1 | cobertura única | 13.01.09¦Sierra Circular Dewalt 71/4 180 (Sierra Circular Dewalt 71/4 1800W DWE575-B3)¦Uni.¦materiales
13.01.09 | Herramientas de obra | Glb | MAT | Taipe 3m 3/4 x2 Negro | Uni. | 2.0636 | 2 | 2 | 6 |  | 13.01.09¦Taipe 3m 3/4 x2 Negro¦Uni.¦materiales
13.01.09 | Herramientas de obra | Glb | MAT | Taladro Dewalt 1/2" - 1100W DWD (Taladro Dewalt 1/2" - 1100W DWD520 DEWALT) | Uni. | 1 |  |  | 2 | cobertura única | 13.01.09¦Taladro Dewalt 1/2" - 1100W DWD (Taladro Dewalt 1/2" - 1100W DWD520 DEWALT)¦Uni.¦materiales
13.01.09 | Herramientas de obra | Glb | MAT | Tanque para combustible 20lts. (Tanque para combustible rojo 20lts.) | Uni. | 1 |  | 1 | 2 | cobertura única | 13.01.09¦Tanque para combustible 20lts. (Tanque para combustible rojo 20lts.)¦Uni.¦materiales
13.01.09 | Herramientas de obra | Glb | MAT | Tanque Tool Abierto 55 Gln. (Tanque Tool Abierto 55 Gln) | Uni. | 1.5 |  | 3 | 3 | cobertura única | 13.01.09¦Tanque Tool Abierto 55 Gln. (Tanque Tool Abierto 55 Gln)¦Uni.¦materiales
13.01.09 | Herramientas de obra | Glb | MAT | Toma sobreponer cooper 125v | Uni. | 7.5 |  |  | 15 | cobertura única | 13.01.09¦Toma sobreponer cooper 125v¦Uni.¦materiales
13.01.09 | Herramientas de obra | Glb | MAT | Uniones de Manguera | Uni. | 1.0636 | 2 |  | 2 |  | 13.01.09¦Uniones de Manguera¦Uni.¦materiales
13.01.09 | Herramientas de obra | Glb | MAT | Zapapico Herrago 5 lbs | Uni. | 3 |  | 6 | 6 | cobertura única | 13.01.09¦Zapapico Herrago 5 lbs¦Uni.¦materiales
13.01.09 | Herramientas de obra | Glb | EQ | Mantenimiento Herramientas | Glb | 1 | 1.7743 |  | 2 |  | 13.01.09¦Mantenimiento Herramientas¦Glb¦equipo
13.01.12 | Guachimanía de obra | Mes | MO | Guachimanía de obra | mes |  | 1 |  |  |  | 13.01.12¦Guachimanía de obra¦mes¦mano_obra
13.01.14 | Rejilla Metálilca de 2" | Und | MO | M. Rejilla metálica de 2" | ml |  |  | 1.43 |  |  | 13.01.14¦M. Rejilla metálica de 2"¦ml¦mano_obra
13.01.18 | Rejilla con Trampa para Ducha | Und | MO | M. Rejilla con trampa para ducha | ml |  |  | 1.43 |  |  | 13.01.18¦M. Rejilla con trampa para ducha¦ml¦mano_obra
14.01.02 | Servicio de Energía Eléctrica | mes | MAT | Aceite Havoline | Uni. | 1 |  | 1 |  | cobertura única | 14.01.02¦Aceite Havoline¦Uni.¦materiales
14.01.02 | Servicio de Energía Eléctrica | mes | MAT | Gasolina - Extra | gal | 14.17 | 14.17 | 66.38 | 2 | Rendimiento disperso | 14.01.02¦Gasolina - Extra¦gal¦materiales
14.01.02 | Servicio de Energía Eléctrica | mes | EQ | Alquiler Generador | día | 1 |  |  | 1 | cobertura única | 14.01.02¦Alquiler Generador¦día¦equipo
14.01.03 | Servicio de Internet | mes | MO | M. Internet (Servicio de Internet) | mes | 1 | 6 |  |  | cobertura única | 14.01.03¦M. Internet (Servicio de Internet)¦mes¦mano_obra
15.01.01 | Rasanteo y conformación de jardines | m2 | MO | M. Rasanteo y conformación de jardines | m2 | 1 | 292.86 | 570.24 | 2464.71 | MO principal (rend=1) | 15.01.01¦M. Rasanteo y conformación de jardines¦m2¦mano_obra
15.01.01 | Rasanteo y conformación de jardines | m2 | EQ | Horas Maquinas Retroexcavadora | Hr. | 0.022797 | 14 | 13 | 12.5 | Rendimiento disperso | 15.01.01¦Horas Maquinas Retroexcavadora¦Hr.¦equipo
15.01.04 | Replanteo (Acceso Peatonal) | m2 | MAT | Clavos galvanizados 2" | Kg. | 0.073427 |  | 1.26 |  | cobertura única | 15.01.04¦Clavos galvanizados 2"¦Kg.¦materiales
15.01.04 | Replanteo (Acceso Peatonal) | m2 | MO | M. Replanteo Acceso Peatonal | m2 | 1 | 58.5 | 17.16 |  | MO principal (rend=1) | 15.01.04¦M. Replanteo Acceso Peatonal¦m2¦mano_obra
15.01.05 | Conformación plataforma (Acceso Peatonal) | m2 | MAT | Cemento Campeon HS 50KG | qq | 0.4662 |  | 8 |  | cobertura única | 15.01.05¦Cemento Campeon HS 50KG¦qq¦materiales
15.01.05 | Conformación plataforma (Acceso Peatonal) | m2 | MAT | Costales o saquillos | Uni. | 0.80128 |  |  | 50 | cobertura única | 15.01.05¦Costales o saquillos¦Uni.¦materiales
15.01.05 | Conformación plataforma (Acceso Peatonal) | m2 | MAT | Lastre | m3 | 0.032051 |  |  | 2 | cobertura única | 15.01.05¦Lastre¦m3¦materiales
15.01.05 | Conformación plataforma (Acceso Peatonal) | m2 | MAT | Polvo Azul | m3 | 0.037296 |  | 0.64 |  | cobertura única | 15.01.05¦Polvo Azul¦m3¦materiales
15.01.05 | Conformación plataforma (Acceso Peatonal) | m2 | MAT | Varilla Hierro D=14mmx12m | v14 | 0.11655 |  | 2 |  | cobertura única | 15.01.05¦Varilla Hierro D=14mmx12m¦v14¦materiales
15.01.05 | Conformación plataforma (Acceso Peatonal) | m2 | MO | M. Conformación plataforma - Acceso Peatonal | m2 | 1 | 58.5 | 17.16 | 62.4 | MO principal (rend=1) | 15.01.05¦M. Conformación plataforma - Acceso Peatonal¦m2¦mano_obra
15.01.06 | Acceso Peatonal (Obra Civil) | m2 | MAT | Carretilla Polvo Azul | Uni. | 0.12821 |  |  | 8 | cobertura única | 15.01.06¦Carretilla Polvo Azul¦Uni.¦materiales
15.01.06 | Acceso Peatonal (Obra Civil) | m2 | MAT | Carretilla Ripio | Uni. | 0.16026 |  |  | 10 | cobertura única | 15.01.06¦Carretilla Ripio¦Uni.¦materiales
15.01.06 | Acceso Peatonal (Obra Civil) | m2 | MAT | Cemento Campeon HS 50KG | qq | 0.99359 |  |  | 62 | cobertura única | 15.01.06¦Cemento Campeon HS 50KG¦qq¦materiales
15.01.06 | Acceso Peatonal (Obra Civil) | m2 | MAT | Cuartón 6 x 4 de eucalipto | Uni. | 0.32051 |  |  | 20 | cobertura única | 15.01.06¦Cuartón 6 x 4 de eucalipto¦Uni.¦materiales
15.01.06 | Acceso Peatonal (Obra Civil) | m2 | MAT | Disco de corte de diamante 7" | Uni. | 0.032051 |  |  | 2 | cobertura única | 15.01.06¦Disco de corte de diamante 7"¦Uni.¦materiales
15.01.06 | Acceso Peatonal (Obra Civil) | m2 | MAT | Disco de corte de hierro 9" (Me (Disco de corte de hierro 9" (Metal)) | Uni. | 0.016026 |  |  | 1 | cobertura única | 15.01.06¦Disco de corte de hierro 9" (Me (Disco de corte de hierro 9" (Metal))¦Uni.¦materiales
15.01.06 | Acceso Peatonal (Obra Civil) | m2 | MAT | Lastre | m3 | 0.032051 |  |  | 2 | cobertura única | 15.01.06¦Lastre¦m3¦materiales
15.01.06 | Acceso Peatonal (Obra Civil) | m2 | MAT | Plastocrete 161 HE 4KG | Uni. | 0.016026 |  |  | 1 | cobertura única | 15.01.06¦Plastocrete 161 HE 4KG¦Uni.¦materiales
15.01.06 | Acceso Peatonal (Obra Civil) | m2 | MAT | Polvo Azul | m3 | 0.13846 |  |  | 8.64 | cobertura única | 15.01.06¦Polvo Azul¦m3¦materiales
15.01.06 | Acceso Peatonal (Obra Civil) | m2 | MAT | Ripio | m3 | 0.055769 |  |  | 3.48 | cobertura única | 15.01.06¦Ripio¦m3¦materiales
15.01.06 | Acceso Peatonal (Obra Civil) | m2 | MAT | Tablas de Monte | Uni. | 0.72115 |  |  | 45 | cobertura única | 15.01.06¦Tablas de Monte¦Uni.¦materiales
15.01.06 | Acceso Peatonal (Obra Civil) | m2 | MAT | Tubo PVC desague 75mm x 3mts (Tubo PVC desague 75mm x 3mts Rival ) | Uni. | 0.064103 |  |  | 4 | cobertura única | 15.01.06¦Tubo PVC desague 75mm x 3mts (Tubo PVC desague 75mm x 3mts Rival )¦Uni.¦materiales
15.01.06 | Acceso Peatonal (Obra Civil) | m2 | MO | M. Acceso Peatonal (Obra Civil) | m2 | 1 | 58.5 |  | 62.4 | MO principal (rend=1) | 15.01.06¦M. Acceso Peatonal (Obra Civil)¦m2¦mano_obra
15.01.06 | Acceso Peatonal (Obra Civil) | m2 | EQ | Alquiler compactador sapo | Uni. | 0.25176 |  |  | 15.71 | cobertura única | 15.01.06¦Alquiler compactador sapo¦Uni.¦equipo
15.01.07 | Plástico Polietileno 2 Capas (Acceso peatonal) | m2 | MAT | Cinta Masking | Uni. | 0.16026 |  |  | 10 | cobertura única | 15.01.07¦Cinta Masking¦Uni.¦materiales
15.01.07 | Plástico Polietileno 2 Capas (Acceso peatonal) | m2 | MAT | Masking Abro 2x40 | Uni. | 0.080128 |  |  | 5 | cobertura única | 15.01.07¦Masking Abro 2x40¦Uni.¦materiales
15.01.07 | Plástico Polietileno 2 Capas (Acceso peatonal) | m2 | MAT | Plancha espumaflex 5cm | Uni. | 0.064103 |  |  | 4 | cobertura única | 15.01.07¦Plancha espumaflex 5cm¦Uni.¦materiales
15.01.07 | Plástico Polietileno 2 Capas (Acceso peatonal) | m2 | MAT | Plastico Enmascarar 220cmx25m | Uni. | 0.080128 |  |  | 5 | cobertura única | 15.01.07¦Plastico Enmascarar 220cmx25m¦Uni.¦materiales
15.01.07 | Plástico Polietileno 2 Capas (Acceso peatonal) | m2 | MAT | Plastico Negro 1.5 mts (Plastico Negro 1.5 mts (1.98mts x kg) (50.50 kilos)) | rollo | 0.0096154 |  |  | 0.6 | cobertura única | 15.01.07¦Plastico Negro 1.5 mts (Plastico Negro 1.5 mts (1.98mts x kg) (50.50 kilos))¦rollo¦materiales
15.01.07 | Plástico Polietileno 2 Capas (Acceso peatonal) | m2 | MO | M. Plástico Polietileno 2 Capas (Acceso peatonal) | m2 | 1 | 117 |  | 62.4 | MO principal (rend=1) | 15.01.07¦M. Plástico Polietileno 2 Capas (Acceso peatonal)¦m2¦mano_obra
15.01.08 | Malla De Refuerzo 6*15 (Acceso Peatonal) | m2 | MAT | Malla Armex Elect.5mmx10x10 R-1 (Malla Armex Elect.5mmx10x10 R-196) | Uni. | 0.048077 |  |  | 3 | cobertura única | 15.01.08¦Malla Armex Elect.5mmx10x10 R-1 (Malla Armex Elect.5mmx10x10 R-196)¦Uni.¦materiales
15.01.08 | Malla De Refuerzo 6*15 (Acceso Peatonal) | m2 | MAT | Malla Armex Elect.6mmx15x15R188 (Malla Armex Elect.6mmx15x15 R188) | Uni. | 0.033654 | 3 |  | 1 | Rendimiento disperso | 15.01.08¦Malla Armex Elect.6mmx15x15R188 (Malla Armex Elect.6mmx15x15 R188)¦Uni.¦materiales
15.01.08 | Malla De Refuerzo 6*15 (Acceso Peatonal) | m2 | MAT | Varilla Hierro D=10mmx12m | V10 | 0.017094 | 1 |  |  | cobertura única | 15.01.08¦Varilla Hierro D=10mmx12m¦V10¦materiales
15.01.08 | Malla De Refuerzo 6*15 (Acceso Peatonal) | m2 | MO | M. Malla De Refuerzo 6*15 (Acceso Peatonal) | m2 | 1 | 58.5 |  | 62.4 | MO principal (rend=1) | 15.01.08¦M. Malla De Refuerzo 6*15 (Acceso Peatonal)¦m2¦mano_obra
15.01.09 | Encofrado de gradas exteriores (Detalle para luces acceso peatonal) | m | MAT | Clavos galvanizados 2'' | Kg. |  | 3.5 |  |  |  | 15.01.09¦Clavos galvanizados 2''¦Kg.¦materiales
15.01.09 | Encofrado de gradas exteriores (Detalle para luces acceso peatonal) | m | MAT | Clavos galvanizados 2 1/2'' | Kg. |  | 2.25 |  |  |  | 15.01.09¦Clavos galvanizados 2 1/2''¦Kg.¦materiales
15.01.09 | Encofrado de gradas exteriores (Detalle para luces acceso peatonal) | m | MAT | Cuarton 6 x 4 de eucalipto | Uni. |  | 3 |  |  |  | 15.01.09¦Cuarton 6 x 4 de eucalipto¦Uni.¦materiales
15.01.09 | Encofrado de gradas exteriores (Detalle para luces acceso peatonal) | m | MAT | Disco Corte Madera 7 | Uni. |  | 1 |  |  |  | 15.01.09¦Disco Corte Madera 7¦Uni.¦materiales
15.01.09 | Encofrado de gradas exteriores (Detalle para luces acceso peatonal) | m | MAT | Tablas de Monte | Uni. |  | 52 |  |  |  | 15.01.09¦Tablas de Monte¦Uni.¦materiales
15.01.09 | Encofrado de gradas exteriores (Detalle para luces acceso peatonal) | m | MO | M. Encofrado de gradas exteriores (Detalle para luces acceso peatonal) | m2 |  | 82.79 |  |  |  | 15.01.09¦M. Encofrado de gradas exteriores (Detalle para luces acceso peatonal)¦m2¦mano_obra
15.01.10 | Hormigón En Escaleras F'c=180kg/Cm² (Acceso Peatonal) | m3 | MAT | Cemento Campeon | saco | 0.27405 | 1 |  |  | cobertura única | 15.01.10¦Cemento Campeon¦saco¦materiales
15.01.10 | Hormigón En Escaleras F'c=180kg/Cm² (Acceso Peatonal) | m3 | MAT | Hormigón Premez. fc= 210 kg S/B (Hormigón Premezclado fc= 210 kg/cm2) | m3 | 0.95917 | 3.5 |  |  | cobertura única | 15.01.10¦Hormigón Premez. fc= 210 kg S/B (Hormigón Premezclado fc= 210 kg/cm2)¦m3¦materiales
15.01.10 | Hormigón En Escaleras F'c=180kg/Cm² (Acceso Peatonal) | m3 | MAT | Plancha espumaflex 5cm | Uni. | 0.27405 | 1 |  |  | cobertura única | 15.01.10¦Plancha espumaflex 5cm¦Uni.¦materiales
15.01.10 | Hormigón En Escaleras F'c=180kg/Cm² (Acceso Peatonal) | m3 | MAT | Polvo Rosado | m3 | 0.05481 | 0.2 |  |  | cobertura única | 15.01.10¦Polvo Rosado¦m3¦materiales
15.01.10 | Hormigón En Escaleras F'c=180kg/Cm² (Acceso Peatonal) | m3 | MAT | Recargo Minimo Concreto | m3 | 0.95917 | 3.5 |  |  | cobertura única | 15.01.10¦Recargo Minimo Concreto¦m3¦materiales
15.01.10 | Hormigón En Escaleras F'c=180kg/Cm² (Acceso Peatonal) | m3 | MAT | Sika Premium 32 | Uni. | 0.27405 | 1 |  |  | cobertura única | 15.01.10¦Sika Premium 32¦Uni.¦materiales
15.01.10 | Hormigón En Escaleras F'c=180kg/Cm² (Acceso Peatonal) | m3 | MO | M. Hormigón En Escaleras F'c=210kg/Cm² (Acceso Peatonal) | m3 | 1 | 3.649 |  |  | cobertura única | 15.01.10¦M. Hormigón En Escaleras F'c=210kg/Cm² (Acceso Peatonal)¦m3¦mano_obra
15.01.10 | Hormigón En Escaleras F'c=180kg/Cm² (Acceso Peatonal) | m3 | EQ | Alquiler vibrador | Uni. | 0.27405 | 1 |  |  | cobertura única | 15.01.10¦Alquiler vibrador¦Uni.¦equipo
15.01.11 | Suministro, tendido y compactación de subbase clase III e=20cm (Acceso Peatonal) | m2 | MO | M. Suministro, tendido y compactación de subbase clase III e=20cm | m2 | 1 |  | 43.07 |  | cobertura única | 15.01.11¦M. Suministro, tendido y compactación de subbase clase III e=20cm¦m2¦mano_obra
15.01.12 | Adoquín En Acceso Peatonal | m2 | MAT | Adoquin Toledo 6cm Color 16X16 | ml | 0.1152 |  | 3.91 |  | cobertura única | 15.01.12¦Adoquin Toledo 6cm Color 16X16¦ml¦materiales
15.01.12 | Adoquín En Acceso Peatonal | m2 | MAT | Adoquin Toledo 6cm Color 16X24 (Adoquin Toledo 6cm Color 24X24) | ml | 0.1756 |  | 5.96 |  | cobertura única | 15.01.12¦Adoquin Toledo 6cm Color 16X24 (Adoquin Toledo 6cm Color 24X24)¦ml¦materiales
15.01.12 | Adoquín En Acceso Peatonal | m2 | MAT | Adoquin Toledo 6cm Color 24X24 | ml | 0.2581 |  | 8.76 |  | cobertura única | 15.01.12¦Adoquin Toledo 6cm Color 24X24¦ml¦materiales
15.01.12 | Adoquín En Acceso Peatonal | m2 | MAT | Disco de corte de diamante 9" | Uni. | 0.029464 |  | 1 |  | cobertura única | 15.01.12¦Disco de corte de diamante 9"¦Uni.¦materiales
15.01.12 | Adoquín En Acceso Peatonal | m2 | MAT | Polvo Azul | m3 | 0.014732 |  | 0.5 |  | cobertura única | 15.01.12¦Polvo Azul¦m3¦materiales
15.01.12 | Adoquín En Acceso Peatonal | m2 | MO | M. Adoquín En Acceso Peatonal | m2 | 1 |  | 33.94 |  | cobertura única | 15.01.12¦M. Adoquín En Acceso Peatonal¦m2¦mano_obra
15.01.12 | Adoquín En Acceso Peatonal | m2 | EQ | Transporte Adoquin | Uni. | 0.018268 |  | 0.62 |  | cobertura única | 15.01.12¦Transporte Adoquin¦Uni.¦equipo
15.01.13 | Replanteo Plataforma Parqueadero | m2 | MAT | Clavos galvanizados 2 1/2" | Kg. | 0.022902 |  | 2 |  | cobertura única | 15.01.13¦Clavos galvanizados 2 1/2"¦Kg.¦materiales
15.01.13 | Replanteo Plataforma Parqueadero | m2 | MAT | Clavos galvanizados 2" | Kg. | 0.011451 |  | 1 |  | cobertura única | 15.01.13¦Clavos galvanizados 2"¦Kg.¦materiales
15.01.13 | Replanteo Plataforma Parqueadero | m2 | MO | M. Replanteo Plataforma Parqueadero | m2 | 1 |  | 87.33 |  | cobertura única | 15.01.13¦M. Replanteo Plataforma Parqueadero¦m2¦mano_obra
15.01.14 | Conformación Manual De Plataforma Parqueadero | m2 | MO | M. Replanteo Plataforma Parqueadero | m2 | 1 |  | 107.3433 | 68.85 | MO principal (rend=1) | 15.01.14¦M. Replanteo Plataforma Parqueadero¦m2¦mano_obra
15.01.20 | Suministro, tendido y compactación de subbase clase III e=20cm (Parqueadero) | m2 | MAT | Gasolina - Extra | gal | 0.011674 |  | 1 |  | cobertura única | 15.01.20¦Gasolina - Extra¦gal¦materiales
15.01.20 | Suministro, tendido y compactación de subbase clase III e=20cm (Parqueadero) | m2 | MAT | Lastre | m3 | 0.18678 |  | 16 |  | cobertura única | 15.01.20¦Lastre¦m3¦materiales
15.01.20 | Suministro, tendido y compactación de subbase clase III e=20cm (Parqueadero) | m2 | MO | M. Suministro, tendido y compactación de subbase clase III e=20cm (Parqueadero) | m2 | 1 |  | 85.66 |  | cobertura única | 15.01.20¦M. Suministro, tendido y compactación de subbase clase III e=20cm (Parqueadero)¦m2¦mano_obra
15.01.20 | Suministro, tendido y compactación de subbase clase III e=20cm (Parqueadero) | m2 | EQ | Alquiler compactador sapo | Uni. | 0.035022 |  | 3 |  | cobertura única | 15.01.20¦Alquiler compactador sapo¦Uni.¦equipo
15.01.21 | Adoquín En Estacionamiento | m2 | MAT | Adoquin Toledo 6cm Color 16X16 | ml | 0.19941 |  | 18.14 |  | cobertura única | 15.01.21¦Adoquin Toledo 6cm Color 16X16¦ml¦materiales
15.01.21 | Adoquín En Estacionamiento | m2 | MAT | Adoquin Toledo 6cm Color 16X24 (Adoquin Toledo 6cm Color 24X24) | ml | 0.32494 |  | 29.56 |  | cobertura única | 15.01.21¦Adoquin Toledo 6cm Color 16X24 (Adoquin Toledo 6cm Color 24X24)¦ml¦materiales
15.01.21 | Adoquín En Estacionamiento | m2 | MAT | Adoquin Toledo 6cm Color 24X24 | ml | 0.44619 |  | 40.59 |  | cobertura única | 15.01.21¦Adoquin Toledo 6cm Color 24X24¦ml¦materiales
15.01.21 | Adoquín En Estacionamiento | m2 | MAT | Disco de corte de diamante 9" | Uni. | 0.010993 |  | 1 |  | cobertura única | 15.01.21¦Disco de corte de diamante 9"¦Uni.¦materiales
15.01.21 | Adoquín En Estacionamiento | m2 | MAT | Polvo Azul | m3 | 0.017368 |  | 1.58 |  | cobertura única | 15.01.21¦Polvo Azul¦m3¦materiales
15.01.21 | Adoquín En Estacionamiento | m2 | MO | M. Adoquín En Estacionamiento | m2 | 1 |  | 90.97 |  | cobertura única | 15.01.21¦M. Adoquín En Estacionamiento¦m2¦mano_obra
15.01.21 | Adoquín En Estacionamiento | m2 | EQ | Transporte Adoquin | Uni. | 0.038804 |  | 3.53 |  | cobertura única | 15.01.21¦Transporte Adoquin¦Uni.¦equipo
15.01.22 | Bordillo en estacionamiento (1,00x0,10x0,30m) | ml | MAT | Bordillo 100X25X8 Gris Natural | ml | 0.55556 |  | 36 |  | cobertura única | 15.01.22¦Bordillo 100X25X8 Gris Natural¦ml¦materiales
15.01.22 | Bordillo en estacionamiento (1,00x0,10x0,30m) | ml | MAT | Cemento Campeon HS 50KG | qq | 0.12346 |  | 8 |  | cobertura única | 15.01.22¦Cemento Campeon HS 50KG¦qq¦materiales
15.01.22 | Bordillo en estacionamiento (1,00x0,10x0,30m) | ml | MAT | Polvo Azul | m3 | 0.019753 |  | 1.28 |  | cobertura única | 15.01.22¦Polvo Azul¦m3¦materiales
15.01.22 | Bordillo en estacionamiento (1,00x0,10x0,30m) | ml | MO | M. Bordillo en estacionamiento (1,00x0,10x0,30m) | ml | 1 |  | 64.8 |  | cobertura única | 15.01.22¦M. Bordillo en estacionamiento (1,00x0,10x0,30m)¦ml¦mano_obra
15.01.23 | Canal recolector aguas lluvias | ml | MAT | Cemento | qq | 1.3106 | 8.5 | 11 |  |  | 15.01.23¦Cemento¦qq¦materiales
15.01.23 | Canal recolector aguas lluvias | ml | MAT | Clavo Galvanizado 2 1/2" | kg | 0.11534 | 0.5 | 1.5 |  |  | 15.01.23¦Clavo Galvanizado 2 1/2"¦kg¦materiales
15.01.23 | Canal recolector aguas lluvias | ml | MAT | Disco Corte Diamante 9" | u | 0.19231 | 1 |  |  | cobertura única | 15.01.23¦Disco Corte Diamante 9"¦u¦materiales
15.01.23 | Canal recolector aguas lluvias | ml | MAT | Malla Electrosoldada 6x15 | u | 0.070498 | 0.5 | 0.5 |  |  | 15.01.23¦Malla Electrosoldada 6x15¦u¦materiales
15.01.23 | Canal recolector aguas lluvias | ml | MAT | Maxicril | u | 0.044843 |  | 0.5 |  | cobertura única | 15.01.23¦Maxicril¦u¦materiales
15.01.23 | Canal recolector aguas lluvias | ml | MAT | Polvo Azul | m3 | 0.082973 | 0.21 | 1.4 |  | Rendimiento disperso | 15.01.23¦Polvo Azul¦m3¦materiales
15.01.23 | Canal recolector aguas lluvias | ml | MAT | Ripio | m3 | 0.019934 | 0.17 | 0.08 |  | Rendimiento disperso | 15.01.23¦Ripio¦m3¦materiales
15.01.23 | Canal recolector aguas lluvias | ml | MAT | Tablas de Monte | u | 0.21473 | 2 | 0.5 |  | Rendimiento disperso | 15.01.23¦Tablas de Monte¦u¦materiales
15.01.23 | Canal recolector aguas lluvias | ml | MO | M. Canal recolector aguas lluvias | ml | 1 | 5.2 | 11.15 |  | MO principal (rend=1) | 15.01.23¦M. Canal recolector aguas lluvias¦ml¦mano_obra
16.01.01 | Mampostería de ladrillo visto (Mampostería de ladrillo visto) | m2 | MAT | Arena Fina | m3 | 0.03828 |  | 6.88 |  | cobertura única | 16.01.01¦Arena Fina¦m3¦materiales
16.01.01 | Mampostería de ladrillo visto (Mampostería de ladrillo visto) | m2 | MAT | Arena Rosada | m3 | 0.018695 |  | 3.36 |  | cobertura única | 16.01.01¦Arena Rosada¦m3¦materiales
16.01.01 | Mampostería de ladrillo visto (Mampostería de ladrillo visto) | m2 | MAT | Bondex Premium 25kg | Uni. | 0.022256 |  | 4 |  | cobertura única | 16.01.01¦Bondex Premium 25kg¦Uni.¦materiales
16.01.01 | Mampostería de ladrillo visto (Mampostería de ladrillo visto) | m2 | MAT | Cemento Campeon HS 50KG | qq | 0.33383 |  | 60 |  | cobertura única | 16.01.01¦Cemento Campeon HS 50KG¦qq¦materiales
16.01.01 | Mampostería de ladrillo visto (Mampostería de ladrillo visto) | m2 | MAT | Ladrillo (Ladrillo Mambron) | Uni. | 20.1135 |  | 3615 |  | cobertura única | 16.01.01¦Ladrillo (Ladrillo Mambron)¦Uni.¦materiales
16.01.01 | Mampostería de ladrillo visto (Mampostería de ladrillo visto) | m2 | MAT | Lustre Nº 8 | Uni. | 0.083459 |  | 15 |  | cobertura única | 16.01.01¦Lustre Nº 8¦Uni.¦materiales
16.01.01 | Mampostería de ladrillo visto (Mampostería de ladrillo visto) | m2 | MAT | Maxilane Caneca | Uni. | 0.022256 |  | 4 |  | cobertura única | 16.01.01¦Maxilane Caneca¦Uni.¦materiales
16.01.01 | Mampostería de ladrillo visto (Mampostería de ladrillo visto) | m2 | MO | M. Mamposteria de ladrillo visto una cara (Mamposteria de ladrillo visto) | m2 | 1 |  | 179.73 |  | cobertura única | 16.01.01¦M. Mamposteria de ladrillo visto una cara (Mamposteria de ladrillo visto)¦m2¦mano_obra
16.01.01 | Mampostería de ladrillo visto (Mampostería de ladrillo visto) | m2 | EQ | Alquiler andamio | Uni. | 1.7026 |  | 306 |  | cobertura única | 16.01.01¦Alquiler andamio¦Uni.¦equipo
16.01.01 | Mampostería de ladrillo visto (Mampostería de ladrillo visto) | m2 | EQ | Alquiler de Tablones | Uni. | 1.7026 |  | 306 |  | cobertura única | 16.01.01¦Alquiler de Tablones¦Uni.¦equipo
16.01.03 | Cisterna (Incluye impermeabilización) | Glb | MAT | Alambre recocido N.18 (20kg) (Alambre recocido N.18 (20kg)) | R-Alambre |  |  |  | 1 |  | 16.01.03¦Alambre recocido N.18 (20kg) (Alambre recocido N.18 (20kg))¦R-Alambre¦materiales
16.01.03 | Cisterna (Incluye impermeabilización) | Glb | MAT | Arena Rosada | m3 |  |  |  | 1.28 |  | 16.01.03¦Arena Rosada¦m3¦materiales
16.01.03 | Cisterna (Incluye impermeabilización) | Glb | MAT | Cemento Campeon HS 50KG | qq |  |  |  | 12 |  | 16.01.03¦Cemento Campeon HS 50KG¦qq¦materiales
16.01.03 | Cisterna (Incluye impermeabilización) | Glb | MAT | Hormigón Premez. fc= 210 kg S/B (Hormigón Premezclado fc= 210 kg/cm2) | m3 |  |  |  | 14.5 |  | 16.01.03¦Hormigón Premez. fc= 210 kg S/B (Hormigón Premezclado fc= 210 kg/cm2)¦m3¦materiales
16.01.03 | Cisterna (Incluye impermeabilización) | Glb | MAT | Plastico Negro 1.5 mts (Plastico Negro 1.5 mts (1.98mts x kg) (50.50 kilos)) | rollo |  |  |  | 0.08 |  | 16.01.03¦Plastico Negro 1.5 mts (Plastico Negro 1.5 mts (1.98mts x kg) (50.50 kilos))¦rollo¦materiales
16.01.03 | Cisterna (Incluye impermeabilización) | Glb | MAT | Polvo Azul | m3 |  |  |  | 0.44 |  | 16.01.03¦Polvo Azul¦m3¦materiales
16.01.03 | Cisterna (Incluye impermeabilización) | Glb | MAT | Recargo Minimo Concreto | m3 |  |  |  | 4.5 |  | 16.01.03¦Recargo Minimo Concreto¦m3¦materiales
16.01.03 | Cisterna (Incluye impermeabilización) | Glb | MAT | Ripio | m3 |  |  |  | 0.56 |  | 16.01.03¦Ripio¦m3¦materiales
16.01.03 | Cisterna (Incluye impermeabilización) | Glb | MAT | Sika -1 Impermeabilizante 2kg | Uni. |  |  |  | 1 |  | 16.01.03¦Sika -1 Impermeabilizante 2kg¦Uni.¦materiales
16.01.03 | Cisterna (Incluye impermeabilización) | Glb | MAT | Tiza Industrial | Uni. |  |  |  | 2 |  | 16.01.03¦Tiza Industrial¦Uni.¦materiales
16.01.03 | Cisterna (Incluye impermeabilización) | Glb | MAT | Varilla Hierro D=12mmx12m | V12 |  |  |  | 104 |  | 16.01.03¦Varilla Hierro D=12mmx12m¦V12¦materiales
16.01.03 | Cisterna (Incluye impermeabilización) | Glb | MO | M.Cisterna (Incluye impermeabilización) | glb |  |  |  | 1 |  | 16.01.03¦M.Cisterna (Incluye impermeabilización)¦glb¦mano_obra
16.01.03 | Cisterna (Incluye impermeabilización) | Glb | EQ | Alquiler de Maquinaria (retroex (Alquiler de Maquinaria (retroexcavadora)) | Hr. |  |  |  | 10 |  | 16.01.03¦Alquiler de Maquinaria (retroex (Alquiler de Maquinaria (retroexcavadora))¦Hr.¦equipo
16.01.03 | Cisterna (Incluye impermeabilización) | Glb | EQ | Alquiler vibrador | Uni. |  |  |  | 1 |  | 16.01.03¦Alquiler vibrador¦Uni.¦equipo
16.01.03 | Cisterna (Incluye impermeabilización) | Glb | EQ | Bomba Estacionaria | m3 |  |  |  | 12 |  | 16.01.03¦Bomba Estacionaria¦m3¦equipo
16.01.03 | Cisterna (Incluye impermeabilización) | Glb | EQ | Trans. Desalojo-Escombro Botade (Trans. Desalojo-Escombro Botadero fuera de obra) | viaje |  |  |  | 3 |  | 16.01.03¦Trans. Desalojo-Escombro Botade (Trans. Desalojo-Escombro Botadero fuera de obra)¦viaje¦equipo
16.01.03 | Piscina (Obra Civil) | Glb | MAT | Alambre recocido N.18 (20kg) (Alambre recocido N.18 (20kg)) | R-Alambre |  |  |  | 2 |  | 16.01.03¦Alambre recocido N.18 (20kg) (Alambre recocido N.18 (20kg))¦R-Alambre¦materiales
16.01.03 | Piscina (Obra Civil) | Glb | MAT | Arena Fina | m3 |  |  |  | 3.12 |  | 16.01.03¦Arena Fina¦m3¦materiales
16.01.03 | Piscina (Obra Civil) | Glb | MAT | Arena Rosada | m3 |  |  |  | 1.92 |  | 16.01.03¦Arena Rosada¦m3¦materiales
16.01.03 | Piscina (Obra Civil) | Glb | MAT | Bloque alivianado 20x40x20 | Uni. |  |  |  | 40 |  | 16.01.03¦Bloque alivianado 20x40x20¦Uni.¦materiales
16.01.03 | Piscina (Obra Civil) | Glb | MAT | Bondex Standar 25Kg | Uni. |  |  |  | 2 |  | 16.01.03¦Bondex Standar 25Kg¦Uni.¦materiales
16.01.03 | Piscina (Obra Civil) | Glb | MAT | Cemento Campeon HS 50KG | qq |  |  |  | 69 |  | 16.01.03¦Cemento Campeon HS 50KG¦qq¦materiales
16.01.03 | Piscina (Obra Civil) | Glb | MAT | Chapisco 25 kg | Uni. |  |  |  | 14 |  | 16.01.03¦Chapisco 25 kg¦Uni.¦materiales
16.01.03 | Piscina (Obra Civil) | Glb | MAT | Clavos de acero 2.1/2” Japones | Kg. |  |  |  | 1 |  | 16.01.03¦Clavos de acero 2.1/2” Japones¦Kg.¦materiales
16.01.03 | Piscina (Obra Civil) | Glb | MAT | Clavos galvanizados 2 1/2" | Kg. |  |  |  | 2 |  | 16.01.03¦Clavos galvanizados 2 1/2"¦Kg.¦materiales
16.01.03 | Piscina (Obra Civil) | Glb | MAT | Clavos galvanizados 2" | Kg. |  |  |  | 3 |  | 16.01.03¦Clavos galvanizados 2"¦Kg.¦materiales
16.01.03 | Piscina (Obra Civil) | Glb | MAT | Disco de corte de hierro 9" (Me (Disco de corte de hierro 9" (Metal)) | Uni. |  |  |  | 12 |  | 16.01.03¦Disco de corte de hierro 9" (Me (Disco de corte de hierro 9" (Metal))¦Uni.¦materiales
16.01.03 | Piscina (Obra Civil) | Glb | MAT | Gasolina - Extra | gal |  |  |  | 2.08 |  | 16.01.03¦Gasolina - Extra¦gal¦materiales
16.01.03 | Piscina (Obra Civil) | Glb | MAT | Hormigón Premez. fc= 210 kg S/B (Hormigón Premezclado fc= 210 kg/cm2) | m3 |  |  |  | 72.5 |  | 16.01.03¦Hormigón Premez. fc= 210 kg S/B (Hormigón Premezclado fc= 210 kg/cm2)¦m3¦materiales
16.01.03 | Piscina (Obra Civil) | Glb | MAT | Malla Armex Elect.5mmx10x10 R-1 (Malla Armex Elect.5mmx10x10 R-196) | Uni. |  |  |  | 1 |  | 16.01.03¦Malla Armex Elect.5mmx10x10 R-1 (Malla Armex Elect.5mmx10x10 R-196)¦Uni.¦materiales
16.01.03 | Piscina (Obra Civil) | Glb | MAT | Malla Armex Elect.6mmx15x15R188 (Malla Armex Elect.6mmx15x15 R188) | Uni. |  |  |  | 24 |  | 16.01.03¦Malla Armex Elect.6mmx15x15R188 (Malla Armex Elect.6mmx15x15 R188)¦Uni.¦materiales
16.01.03 | Piscina (Obra Civil) | Glb | MAT | Maxicril - 70 gl | Uni. |  |  |  | 1 |  | 16.01.03¦Maxicril - 70 gl¦Uni.¦materiales
16.01.03 | Piscina (Obra Civil) | Glb | MAT | Maxicril Caneca | Uni. |  |  |  | 1 |  | 16.01.03¦Maxicril Caneca¦Uni.¦materiales
16.01.03 | Piscina (Obra Civil) | Glb | MAT | Piedra bola | m3 |  |  |  | 12 |  | 16.01.03¦Piedra bola¦m3¦materiales
16.01.03 | Piscina (Obra Civil) | Glb | MAT | Plastico Negro 1.5 mts (Plastico Negro 1.5 mts (1.98mts x kg) (50.50 kilos)) | rollo |  |  |  | 0.22 |  | 16.01.03¦Plastico Negro 1.5 mts (Plastico Negro 1.5 mts (1.98mts x kg) (50.50 kilos))¦rollo¦materiales
16.01.03 | Piscina (Obra Civil) | Glb | MAT | Polvo Azul | m3 |  |  |  | 1.12 |  | 16.01.03¦Polvo Azul¦m3¦materiales
16.01.03 | Piscina (Obra Civil) | Glb | MAT | Recargo Minimo Concreto | m3 |  |  |  | 7.5 |  | 16.01.03¦Recargo Minimo Concreto¦m3¦materiales
16.01.03 | Piscina (Obra Civil) | Glb | MAT | Rejilla PVC Ventilacion 50MM | Uni. |  |  |  | 2 |  | 16.01.03¦Rejilla PVC Ventilacion 50MM¦Uni.¦materiales
16.01.03 | Piscina (Obra Civil) | Glb | MAT | Rejilla PVC Ventilacion 75mm 3" (Rejilla Plastica PVC Ventilacion 75mm 3") | Uni. |  |  |  | 2 |  | 16.01.03¦Rejilla PVC Ventilacion 75mm 3" (Rejilla Plastica PVC Ventilacion 75mm 3")¦Uni.¦materiales
16.01.03 | Piscina (Obra Civil) | Glb | MAT | Ripio | m3 |  |  |  | 2.38 |  | 16.01.03¦Ripio¦m3¦materiales
16.01.03 | Piscina (Obra Civil) | Glb | MAT | Sika -1 Impermeabilizante 2kg | Uni. |  |  |  | 1 |  | 16.01.03¦Sika -1 Impermeabilizante 2kg¦Uni.¦materiales
16.01.03 | Piscina (Obra Civil) | Glb | MAT | Sika -1 Impermeabilizante 4kg | Uni. |  |  |  | 2 |  | 16.01.03¦Sika -1 Impermeabilizante 4kg¦Uni.¦materiales
16.01.03 | Piscina (Obra Civil) | Glb | MAT | Sikadur 32 Primer (2.5kl) (Sikadur 32 Primer (2.5kl)) | Uni. |  |  |  | 1 |  | 16.01.03¦Sikadur 32 Primer (2.5kl) (Sikadur 32 Primer (2.5kl))¦Uni.¦materiales
16.01.03 | Piscina (Obra Civil) | Glb | MAT | Tiza Industrial | Uni. |  |  |  | 10 |  | 16.01.03¦Tiza Industrial¦Uni.¦materiales
16.01.03 | Piscina (Obra Civil) | Glb | MAT | Varilla Hierro D=10mmx12m | V10 |  |  |  | 35 |  | 16.01.03¦Varilla Hierro D=10mmx12m¦V10¦materiales
16.01.03 | Piscina (Obra Civil) | Glb | MAT | Varilla Hierro D=12mmx12m | V12 |  |  |  | 180 |  | 16.01.03¦Varilla Hierro D=12mmx12m¦V12¦materiales
16.01.03 | Piscina (Obra Civil) | Glb | MAT | Varilla Hierro D=14mmx12m | v14 |  |  |  | 46 |  | 16.01.03¦Varilla Hierro D=14mmx12m¦v14¦materiales
16.01.03 | Piscina (Obra Civil) | Glb | MO | M.Piscina (Obra Civil) | glb |  |  |  | 1 |  | 16.01.03¦M.Piscina (Obra Civil)¦glb¦mano_obra
16.01.03 | Piscina (Obra Civil) | Glb | EQ | Alquiler de Maquinaria (retroex (Alquiler de Maquinaria (retroexcavadora)) | Hr. |  |  |  | 58.5 |  | 16.01.03¦Alquiler de Maquinaria (retroex (Alquiler de Maquinaria (retroexcavadora))¦Hr.¦equipo
16.01.03 | Piscina (Obra Civil) | Glb | EQ | Alquiler vibrador | Uni. |  |  |  | 3 |  | 16.01.03¦Alquiler vibrador¦Uni.¦equipo
16.01.03 | Piscina (Obra Civil) | Glb | EQ | Bomba Estacionaria | m3 |  |  |  | 86 |  | 16.01.03¦Bomba Estacionaria¦m3¦equipo
01.01.03 | Instalaciones eléctricas provisionales | Glb | MO | M. Instalaciones eléctricas provisionales | Glb | 1 |  |  |  | MO principal (rend=1) | 01.01.03¦M. Instalaciones eléctricas provisionales¦Glb¦mano_obra
01.01.04 | Instalaciones hidrosanitarias provisionales | Glb | MO | M. Instalaciones hidrosanitarias provisionales | Glb | 1 |  |  |  | MO principal (rend=1) | 01.01.04¦M. Instalaciones hidrosanitarias provisionales¦Glb¦mano_obra
07.01.05 | Cubierta de fibrocemento (Incluye capa super K) | m2 | MO | M. Cubierta de fibrocemento (Incluye capa super K) | m2 | 1 |  |  |  | MO principal (rend=1) | 07.01.05¦M. Cubierta de fibrocemento (Incluye capa super K)¦m2¦mano_obra

## Historial Conversación
# | Actor / Fase | Contenido
1 | 👤 Usuario | Analiza este archivo que es un análisis de precios unitarios.
2 | 🤖 Claude — Análisis inicial | Revisé la estructura del archivo "006. Cuadro Comparativo APUs": • 2,263 filas · 17 encabezados de capítulo · 106 APUs • 3 columnas de oferentes (BUENO FERRO, PABLO ESPINOSA, MUÑOZ FREILE) con Cantidad / P.Unitario / Total • Cada APU desagregado en MATERIALES / MANO DE OBRA / EQUIPO + filas TOTAL y COSTO UNITARIO APU Totales iniciales (USD): - PABLO ESPINOSA: $90,847 · 86 rubros cotizados - BUENO FERRO: $114,712 · 75 rubros - MUÑOZ FREILE: $176,923 · 70 rubros Hallazgos: - Muchos #¡DIV/0! por rubros no cotizados - Diferencias grandes en cantidades del mismo rubro (ej. excavación 0/618/3,662 m³) - Valores atípicos en precios unitarios (ej. Cemento $1.94 vs $6.70) - Capítulo 07 Cubiertas y 16 Obras Especiales no cotizados por BUENO FERRO
3 | 👤 Usuario — Aclaración clave | "Estos son costos de obras, no son proveedores sino el nombre de las obras. El objeto de este análisis es para crear un estándar de precios unitarios."
4 | 🤖 Claude — Cambio de enfoque | Reinterpretación: los 3 "oferentes" son 3 obras ya ejecutadas (BUENO FERRO, PABLO ESPINOSA, MUÑOZ FREILE) y el objetivo es construir un estándar de precios unitarios. Eso explica: - Las cantidades distintas (obras de distintos tamaños) - Los #¡DIV/0! (cada obra tuvo alcances diferentes) - La columna Q "Cantidad x Unidad" como consolidación Propuse 3 métodos: promedio simple, promedio ponderado, o mediana. Y 3 niveles de detalle: CU total, desagregado por M/MO/E, o desagregado por insumo.
5 | 👤 Usuario — Decisión de alcance | "Quiero que analices cada uno y que me crees después de tu análisis una propuesta de APUs que sea bien pensada." Nivel: desagregado por Materiales / MO / Equipo.
6 | 🤖 Claude — Plan de 4 fases | Fase 1: Extraer estructura de los 106 APUs Fase 2: Analizar rubro por rubro aplicando criterio Fase 3: Construir hoja "APU Estándar" desagregada con colores (única / dispersión / válido) Fase 4: Hoja resumen comparativa Pregunté 2 decisiones previas: - Rubros con 1 sola obra: "Incluirlos usando el dato disponible pero resaltados con un color" - Valores dispares >30%: "Señalarlos y pedir confirmación caso por caso"
7 | 🤖 Claude — Fase 1 Extracción | Extraje estructura completa en blob JSON: - 106 APUs con capítulo/subcapítulo/código/descripción/unidad - 689 líneas de insumos: 494 materiales + 96 mano de obra + 99 equipo - Totales y CU observados por obra
8 | 🤖 Claude — Fase 2 Detección anomalías | Clasifiqué todas las anomalías de precio: - Cat A (desv > 500%, 5 casos): errores de unidad obvios — descarte automático del outlier - Cat B (100-500%, 17 casos): requieren criterio técnico - Cat C (<100%, 33 casos): variación normal de mercado 28 rubros con cobertura única (1 sola obra los ejecutó). 364 insumos cotizados por 1 sola obra.
9 | 👤 Usuario — Decisión operativa | "Quisiera que estos casos los dejemos resaltados para realizar un análisis con mis ingenieros. Crea un reporte adicional en otra hoja para verlos."
10 | 🤖 Claude — Reglas aplicadas | Reglas automáticas: - 1 sola obra → uso ese valor, marco amarillo (cobertura única) - Desv <30% → promedio simple - Desv 30-100% → promedio simple - Desv 100-500% → mediana + marco naranja + agrego al Reporte - Desv >500% → asumo error de unidad, uso mayor o mediana + marca roja Hojas creadas: - "Reporte Decisiones Pendientes" con 28 casos para ingenieros - "APU Estándar" (1,263 filas) con los 106 APUs desagregados - "Resumen CU" con CU por obra + CU Estándar propuesto
11 | 👤 Usuario — Iteración importante | "Creo que además deberías crear una hoja solo de materiales donde colocamos el precio detallado de estos y con eso tenemos la composición de los APUs atada a esa hoja, con el fin de que si cambio el precio de los materiales los APUs se calculan automáticamente."
12 | 🤖 Claude — Rediseño a modelo dinámico | Decisiones tomadas: - 3 hojas separadas: BD Materiales, BD Mano de Obra, BD Equipo - Insumos consolidados (1 sola fila por insumo único, 1 PU estándar) - Crear también BD Rendimientos editable Arquitectura: BD Materiales ──┐ BD Mano de Obra ─┼──► APU Estándar ──► Resumen CU BD Equipo ──────┤ (fórmulas VLOOKUP) BD Rendimientos ─┘ Reescribí todas las celdas de APU Estándar con fórmulas: - Cantidad/Rendimiento = INDEX+MATCH a BD Rendimientos (clave única APU+Insumo+Unidad+Sección) - P.Unit = INDEX+MATCH a BD correspondiente por nombre de insumo - Subtotal = D*E - CU APU = SUMA de subtotales Consolidación: - 210 materiales únicos en BD Materiales - 95 ítems en BD Mano de Obra (92 + 3 reconstruidos) - 38 equipos en BD Equipo - 685 relaciones APU↔Insumo en BD Rendimientos
13 | 🤖 Claude — Correcciones durante implementación | Problemas detectados y resueltos: - Filas orphan (insumos con descripción vacía en template original) — eliminadas 8 - SUM rotos tras eliminar filas — reconstruidos los 106 totales - 3 APUs con MO principal sin nombre en original — reconstruidos como "M. <nombre del APU>" (01.01.03, 01.01.04, 07.01.05) - 11 APUs en cero por rubros que ninguna obra ejecutó — marcados en rojo con nota "Sin datos en ninguna obra" Verificación final: - 94 de 106 APUs calculan correctamente con fórmulas dinámicas - 0 errores #REF, #VALUE, #NAME - Prueba de propagación: cambio de Cemento Campeón $6.70→$99.99 en BD Materiales actualizó automáticamente el CU del APU 03.02.02 ($19.65→$20.78)
14 | 👤 Usuario — Solicitud actual | "Ok, crea una hoja y pon esta conversación ahí para que no se pierda."
15 | 🤖 Claude — Esta hoja | Creada la hoja "Historial Conversación" con este registro completo del proceso, decisiones tomadas y estado final del modelo.
RESUMEN EJECUTIVO FINAL
Hojas operativas del sistema:
| • BD Materiales | 210 materiales con PU estándar · Editar columna D
| • BD Mano de Obra | 95 ítems con PU estándar · Editar columna D
| • BD Equipo | 38 equipos con PU estándar · Editar columna D
| • BD Rendimientos | 685+ relaciones APU↔Insumo · Editar columna G
| • APU Estándar | 106 APUs desagregados con fórmulas dinámicas (solo lectura)
| • Resumen CU | Comparativo CU por obra vs CU Estándar (solo lectura)
| • Reporte Decisiones Pendientes | 28 casos de dispersión para revisar con ingenieros
| • 006. Cuadro Comparativo APUs | Fuente original (intacta)
Código de colores aplicado:
| 🟡 Amarillo claro | Insumo/rubro cotizado por 1 sola obra (cobertura única)
| 🟠 Naranja claro | Insumo con dispersión >30% entre obras (revisar)
| 🔴 Rojo claro | Rubro sin datos en ninguna obra — requiere cotización
| 🟢 Verde claro | Celda editable en las BDs (columna D en precios, G en rendimientos)
Flujo recomendado de uso:
| 1 | Revisar Reporte Decisiones Pendientes con ingenieros y decidir valores para los 28 casos
| 2 | Ajustar PU en BD Materiales / BD Mano de Obra / BD Equipo según decisiones
| 3 | Afinar rendimientos en BD Rendimientos si hay dispersión
| 4 | Validar resultados en Resumen CU
| 5 | Usar CU Estándar como referencia para futuras licitaciones

## APUs_Maestro
apu_codigo | capitulo | descripcion | unidad | cu_estandar | cu_bf | cu_pe | cu_mf | items_count | has_materiales | has_mano_obra | has_equipo
01.01.01 | 1 | Replanteo Topográfico Ejes Estructurales y movimiento tierras | Glb | 160 | 0.73758 | 0.48171 | 0.12609 | 1 | 0 | 1 | 1
01.01.02 | 1 | Replanteo Y Nivelación | m2 | 1.5075 | 1.4155 | 1.1586 | 0.97282 | 17 | 1 | 1 | 0
01.01.03 | 1 | Instalaciones eléctricas provisionales | Glb | 300 | 0.92197 | 1.2043 | 0.31523 | 1 | 0 | 1 | 1
01.01.04 | 1 | Instalaciones hidrosanitarias provisionales | Glb | 300 | 300 | 300 | 300 | 1 | 0 | 1 | 0
01.01.05 | 1 | Guachimanía de obra, baños, vestidores de obra y otros provisionales | Glb | 1282.3635 | 3.0946 | 2.4545 | 0.93983 | 27 | 1 | 1 | 0
01.01.08 | 1 | Cerramiento provisional de zaram y pingos | ml | 26.0613 | 4.4366 | 3.5903 | 3.0925 | 11 | 1 | 1 | 0
01.01.09 | 1 | Desmontaje de guachimanía de obra, baños, vestidores de obra y otros provisionales | Glb | 89.29 |  |  | 89.29 | 1 | 0 | 1 | 0
02.01.01 | 2 | Excavación mecánica en banco para conformación de plataforma | m3 | 1.16 |  | 1.25 | 1.07 | 1 | 0 | 0 | 1
02.01.02 | 2 | Transporte desalojo de material a botadero | m3 | 20.285 |  | 36.78 | 3.79 | 1 | 0 | 0 | 1
02.01.03 | 2 | Relleno compactado | m3 | 2.8833 | 3 | 3 | 2.65 | 1 | 0 | 1 | 0
02.01.04 | 2 | Desbroce de Capa Vegetal | m2 | 0.62667 | 0.65 | 0.65 | 0.58 | 1 | 0 | 0 | 1
02.01.05 | 2 | Rasanteo Y Conformación Manual De Plataformas | m2 | 0.74052 | 0.7 | 0.7 | 0.74052 | 2 | 0 | 1 | 1
02.01.06 | 2 | Transporte de material para relleno | m3 | 3.92 | 3.92 |  |  | 1 | 0 | 0 | 1
02.01.07 | 2 | Pruebas de compactación en plataformas | Glb | 400 | 350 | 350 | 500 | 1 | 0 | 0 | 1
02.02.01 | 2 | Excavaciones Y Relleno Compactado Para Instalaciones Hidrosanitarias | ml | 3.9 |  | 3.9 | 3.9 | 1 | 0 | 1 | 0
02.02.02 | 2 | Excavaciones Y Relleno Compactado Para Instalaciones Eléctricas | ml | 3.9 |  | 3.9 |  | 1 | 0 | 1 | 0
02.02.04 | 2 | Excavaciones Para Plintos Y Cimientos ( Maquina Y Perfilado Manual) | m3 | 12.6419 | 14.252 | 7.5 | 11.3651 | 2 | 0 | 1 | 1
02.02.05 | 2 | Relleno Compactado Con Material Local (Plintos Y Cimientos) | m3 | 13.0761 | 15.3294 | 13.6226 | 10.1575 | 3 | 1 | 1 | 1
02.02.06 | 2 | Perfilado de taludes Muros (Incluye plástico polietileno) | m2 | 3.4204 |  |  | 3.4999 | 5 | 1 | 1 | 1
03.01.01 | 3 | Malla De Refuerzo 6*15 | m2 | 3.049 | 3.2281 | 3.0404 | 2.7852 | 5 | 1 | 1 | 1
03.01.02 | 3 | Hierro 8 Mm X 12 M | Kg. | 1.3875 | 1.3875 |  |  | 2 | 1 | 1 | 0
03.01.03 | 3 | Hierro 10 Mm X 12 M | Kg. | 1.2457 | 1.3947 | 1.1818 | 1.1265 | 8 | 1 | 1 | 1
03.01.04 | 3 | Hierro 12 Mm X 12 M | Kg. | 1.6141 | 1.5526 | 1.4692 | 1.8293 | 8 | 1 | 1 | 1
03.01.05 | 3 | Hierro 14 Mm X 12 M | Kg. | 1.223 | 1.2175 | 1.2473 | 0.41154 | 6 | 1 | 1 | 0
03.01.06 | 3 | Hierro 16 Mm X 12 M | Kg. | 1.6492 | 1.4141 | 1.5287 | 1.9209 | 7 | 1 | 1 | 0
03.01.07 | 3 | Hierro 18 Mm X 12 M | Kg. | 1.4162 |  | 1.4083 | 1.424 | 2 | 1 | 1 | 0
03.02.01 | 3 | Plástico Polietileno 2 Capas | m2 | 1.1724 | 0.84771 | 0.80298 | 0.53723 | 6 | 1 | 1 | 0
03.02.02 | 3 | Contrapiso De Hormigón Planta Baja F'c=210 Kg/Cm² | m2 | 19.6485 | 17.0601 | 19.1625 | 17.8177 | 24 | 1 | 1 | 1
03.02.03 | 3 | Juntas de dilatación en contrapiso | m | 6.7754 |  | 7.0348 |  | 2 | 1 | 1 | 0
03.03.01 | 3 | Hormigón En Replantillo F'c=180kg/Cm² | m3 | 60.7606 | 82.3785 | 57.0018 | 29.8693 | 4 | 1 | 1 | 0
03.03.02 | 3 | Hormigón En Plintos F'c=210kg/Cm² | m3 | 113.4012 | 113.6236 | 113.786 | 112.7938 | 4 | 1 | 1 | 1
03.03.03 | 3 | Hormigón En Cadenas F'c=210kg/Cm² | m3 | 116.4058 | 117.5915 | 34.4173 | 112.1064 | 5 | 1 | 1 | 1
03.03.04 | 3 | Hormigón En Muros F'c=210kg/Cm² | m3 | 94.7361 | 133.1565 |  | 114.0998 | 10 | 1 | 1 | 1
03.03.05 | 3 | Hormigón Premezclado En Columnas F'c=210kg/Cm² CABEZALES | m3 | 150.2085 | 78.0331 | 110.223 | 139.1143 | 9 | 1 | 1 | 1
03.03.06 | 3 | Hormigón Premezclado En Columnas F'c=210kg/Cm² COLUMNAS | m3 | 152.4067 | 110.7353 | 102.1038 | 382.378 | 11 | 1 | 1 | 1
03.03.07 | 3 | Hormigón Premezclado En Vigas F'c=210kg/Cm² | m3 | 126.3839 | 125.7633 | 116.9431 |  | 16 | 1 | 1 | 1
03.03.08 | 3 | Hormigón En Losa De Entrepiso F'c=210kg/Cm² | m3 | 103.2892 | 90.2258 | 93.9324 | 115.4127 | 11 | 1 | 1 | 1
03.03.09 | 3 | Hormigón En Cubierta Plana F'c=210kg/Cm² | m3 | 90.2016 | 103.1134 | 68.682 |  | 13 | 1 | 1 | 1
03.03.11 | 3 | Hormigón en dintel descolgado perimetral | ml | 6.5581 | 6.5794 | 4.25 |  | 8 | 1 | 1 | 1
03.03.15 | 3 | Pruebas de laboratorio | Glb | 60 | 60 | 40 | 80 | 1 | 0 | 0 | 1
03.03.21 | 3 | Hormigón en detalle tipo Vigueta | m3 | 59.9144 |  | 58.99 |  | 4 | 1 | 1 | 0
03.03.22 | 3 | Hormigón de nivelación de placas metálicas | m3 | 15 |  | 15 |  | 1 | 0 | 1 | 0
04.01.01 | 4 | Encofrado y Desencofrado Columnas Rectangulares | m2 | 11.25 | 13.89 | 9.93 | 9.93 | 1 | 0 | 1 | 0
04.01.02 | 4 | Encofrado y Desencofrado de Vigas | m2 | 11.6661 | 25.87 | 11.1663 | 11.5 | 3 | 0 | 1 | 1
04.01.03 | 4 | Encofrado y Desencofrado de Losa | m2 | 12.565 |  | 11.5 |  | 1 | 0 | 1 | 0
04.01.05 | 4 | Encofrado y Desencofrado Losa Perimetral | ml | 3.87 | 3.85 | 3.88 | 3.88 | 1 | 0 | 1 | 0
04.01.06 | 4 | Encofrado y Desencofrado Muros | m2 | 11.285 | 12.77 |  | 9.8 | 1 | 0 | 1 | 0
04.01.07 | 4 | Apuntalamiento de losa deck metálico | m2 | 1.54 | 1.9 | 1.36 | 1.36 | 1 | 0 | 1 | 0
04.01.08 | 4 | Encofrado dintel descolgado perimetral | ml | 31.8424 | 6.7875 | 34.4168 | 6.5 | 9 | 1 | 1 | 1
05.01.01 | 5 | Mampostería De Bloque E=20cm | m2 | 13.118 | 16.0343 | 8.9156 | 12.328 | 11 | 1 | 1 | 1
05.01.02 | 5 | Mampostería De Bloque E=15 Cm | m2 | 11.8805 | 13.5079 | 11.4794 | 10.4663 | 12 | 1 | 1 | 1
05.01.03 | 5 | Mampostería De Bloque E=10 Cm | m2 | 12.9231 | 12.8344 | 10.4454 | 13.6747 | 10 | 1 | 1 | 1
05.01.05 | 5 | Dinteles De Hormigón F'c = 180 Kg/Cm2 | m | 23.3574 | 21.2246 | 12.425 | 23.1903 | 30 | 1 | 1 | 1
05.01.06 | 5 | Arrostramiento Vertical de Mampostería | ml | 16.5474 | 13.3097 | 14.7984 |  | 31 | 1 | 1 | 1
05.01.07 | 5 | Alfeizar En Ventana | ml | 16.0671 | 14.397 | 15.2463 |  | 19 | 1 | 1 | 1
05.01.08 | 5 | Alfeizar En Antepecho | ml | 2.8 |  | 2.8 |  | 1 | 0 | 1 | 0
05.01.09 | 5 | Bordillo De Terrazas | ml | 8.0123 | 6.9706 | 8.3484 | 7.462 | 8 | 1 | 1 | 0
05.01.10 | 5 | Nicho Para Baños y lavavajillas | Und | 33.1355 | 28.945 | 28.1581 | 31.9692 | 6 | 1 | 1 | 0
05.01.11 | 5 | Ducha Rehundida | m2 | 17.9359 | 17.4539 | 17.334 | 13.26 | 3 | 1 | 1 | 0
05.01.15 | 5 | Forrado de columnas metálicas | m2 | 5.5439 |  | 4.218 | 5.3627 | 8 | 1 | 1 | 0
06.01.01 | 6 | Enlucido De Fachada | m2 | 7.4633 | 7.99 | 6.8 | 7.6 | 1 | 0 | 1 | 0
06.01.03 | 6 | Enlucido De Fajas Exteriores | ml | 3.25 | 3.4 | 3.1 |  | 1 | 0 | 1 | 0
06.01.05 | 6 | Enlucido Vertical Interior | m2 | 4.89 | 5.02 | 4.8 | 4.85 | 1 | 0 | 1 | 0
06.01.06 | 6 | Enlucido De Fajas Interiores | ml | 3 | 3.1 | 2.9 |  | 1 | 0 | 1 | 0
06.01.07 | 6 | Enlucido De Filos Interiores | ml | 1.45 | 1.6 | 1.3 |  | 1 | 0 | 1 | 0
06.01.08 | 6 | Masillado De Piso A Máquina | m2 | 2.4682 | 1.2215 | 1.1429 | 2.7694 | 11 | 1 | 1 | 1
06.01.09 | 6 | Picado Y Corchado | ml | 2.5235 | 2.9161 | 1.2208 | 1.4102 | 13 | 1 | 1 | 0
06.01.10 | 6 | Goterones - Medias Cañas | ml | 1.34 | 1.5 | 1.26 | 1.26 | 1 | 0 | 1 | 0
06.01.13 | 6 | Enlucido Exterior Terminado Hormigón Visto | m2 | 3.95 |  | 3.1 | 4.8 | 1 | 0 | 1 | 0
06.01.15 | 6 | Masillado De Piso A Máquina Con Endurecedor | m2 | 5.4 | 5.4 |  |  | 1 | 0 | 1 | 0
07.01.05 | 7 | Cubierta de fibrocemento (Incluye capa super K) | m2 | 47.9585 |  | 44.8399 | 47.8989 | 13 | 1 | 1 | 1
08.01.10 | 8 | Plástico Negro Para Protección De Terminados | m2 | 2.1253 |  | 3.3897 | 0.37687 | 9 | 1 | 1 | 0
13.01.02 | 13 | Limpieza Provisional (Durante la obra Material Y Personal) | Glb | 1152.1419 | 250.295 | 1092.47 | 1123.0059 | 26 | 1 | 1 | 1
13.01.03 | 13 | Limpieza Y Desalojo De Escombros + tickets emgirs | Viaje | 55.1076 | 50.505 | 74.8095 | 53.326 | 3 | 1 | 0 | 1
13.01.09 | 13 | Herramientas de obra | Glb | 5753.4684 | 0.16602 | 4.3006 | 1.8039 | 27 | 1 | 1 | 1
14.01.02 | 14 | Servicio de Energía Eléctrica | mes | 81.2138 | 29.3319 | 148.3032 | 48.92 | 3 | 1 | 1 | 1
14.01.03 | 14 | Servicio de Internet | mes | 35 | 35 |  |  | 1 | 0 | 1 | 0
15.01.01 | 15 | Rasanteo y conformación de jardines | m2 | 1.2113 | 1.7517 | 1.2015 | 0.81157 | 2 | 0 | 1 | 1
15.01.04 | 15 | Replanteo (Acceso Peatonal) | m2 | 0.87293 | 0.72 | 0.88888 |  | 2 | 1 | 1 | 0
15.01.05 | 15 | Conformación plataforma (Acceso Peatonal) | m2 | 6.9309 | 0.7 | 6.3473 | 1.334 | 6 | 1 | 1 | 0
15.01.06 | 15 | Acceso Peatonal (Obra Civil) | m2 | 26.6695 | 7 |  | 27.3476 | 14 | 1 | 1 | 1
15.01.07 | 15 | Plástico Polietileno 2 Capas (Acceso peatonal) | m2 | 2.1602 | 0.36 |  | 1.6128 | 6 | 1 | 1 | 0
15.01.08 | 15 | Malla De Refuerzo 6*15 (Acceso Peatonal) | m2 | 5.3298 | 3.8349 |  | 3.1921 | 4 | 1 | 1 | 0
15.01.10 | 15 | Hormigón En Escaleras F'c=180kg/Cm² (Acceso Peatonal) | m3 | 136.7625 | 135.3623 |  |  | 8 | 1 | 1 | 1
15.01.11 | 15 | Suministro, tendido y compactación de subbase clase III e=20cm (Acceso Peatonal) | m2 | 2 |  | 2 |  | 1 | 0 | 1 | 0
15.01.12 | 15 | Adoquín En Acceso Peatonal | m2 | 12.4106 |  | 12.4459 |  | 7 | 1 | 1 | 1
15.01.13 | 15 | Replanteo Plataforma Parqueadero | m2 | 0.80607 |  | 0.78756 |  | 3 | 1 | 1 | 0
15.01.14 | 15 | Conformación Manual De Plataforma Parqueadero | m2 | 0.74 |  | 0.75 | 0.75 | 1 | 0 | 1 | 0
15.01.20 | 15 | Suministro, tendido y compactación de subbase clase III e=20cm (Parqueadero) | m2 | 5.2427 |  | 5.3287 |  | 4 | 1 | 1 | 1
15.01.21 | 15 | Adoquín En Estacionamiento | m2 | 19.5929 |  | 19.6289 |  | 7 | 1 | 1 | 1
15.01.22 | 15 | Bordillo en estacionamiento (1,00x0,10x0,30m) | ml | 7.4928 |  | 7.5286 |  | 4 | 1 | 1 | 0
15.01.23 | 15 | Canal recolector aguas lluvias | ml | 18.8732 | 15.8 | 15.8 |  | 9 | 1 | 1 | 0
16.01.01 | 16 | Mampostería de ladrillo visto (Mampostería de ladrillo visto) | m2 | 28.7905 |  | 27.9076 |  | 10 | 1 | 1 | 1

## APUs_Items
apu_codigo | seccion | insumo | unidad | cantidad_rendimiento | pu | subtotal
01.01.01 | MANO DE OBRA | M. Replanteo Topográfico Ejes Estructurales y movimiento tierras | Glb | 1 | 160 | 160
01.01.02 | MATERIALES | Alambre galvanizado N 14 | rollo | 0.0030732 | 82.9725 | 0.25499
01.01.02 | MATERIALES | Broca Madera Titanio3/8" | Uni. | 0.0010508 | 1.02 | 0.0010718
01.01.02 | MATERIALES | Caoba Roja | lb | 0.017743 | 0.517 | 0.0091732
01.01.02 | MATERIALES | Cementina | saco | 0.024468 | 1.636 | 0.040029
01.01.02 | MATERIALES | Clavos de acero 2'' | Kg. | 0.0046099 | 3.245 | 0.014959
01.01.02 | MATERIALES | Clavos de acero 21/2'' | Kg. | 0.0040143 | 3.5215 | 0.014136
01.01.02 | MATERIALES | Clavos galvanizados 2'' | Kg. | 0.0093925 | 1.9258 | 0.018088
01.01.02 | MATERIALES | Clavos galvanizados 2 1/2'' | Kg. | 0.0062778 | 1.8223 | 0.01144
01.01.02 | MATERIALES | Clavos galvanizados 3" | Kg. | 0.0040143 | 2.415 | 0.0096945
01.01.02 | MATERIALES | Cuartón 6 x 4 de eucalipto | Uni. | 0.01366 | 2.15 | 0.029369
01.01.02 | MATERIALES | Manguera transparente | ml | 0.10036 | 0.4 | 0.040143
01.01.02 | MATERIALES | Pingos de 2.5 mts | Uni. | 0.040143 | 1.1207 | 0.044987
01.01.02 | MATERIALES | Pingos de 3 mts | Uni. | 0.022698 | 1.14 | 0.025876
01.01.02 | MATERIALES | Riel de eucalipto | Uni. | 0.069243 | 1.8182 | 0.1259
01.01.02 | MATERIALES | Spray Rojo | Uni. | 0.0092197 | 1.8282 | 0.016855
01.01.02 | MATERIALES | Tablas de Monte | Uni. | 0.030828 | 2.4035 | 0.074094
01.01.02 | MANO DE OBRA | M. Replanteo Y Nivelación | m2 | 1 | 0.77667 | 0.77667
01.01.03 | MANO DE OBRA | M. Instalaciones eléctricas provisionales | Glb | 1 | 300 | 300
01.01.04 | MANO DE OBRA | M. Instalaciones hidrosanitarias provisionales | Glb | 1 | 300 | 300
01.01.05 | MATERIALES | Alambre galvanizado N 14 | rollo | 1 | 82.9725 | 82.9725
01.01.05 | MATERIALES | Aldaba Galvanizada 2'' | Uni. | 1.5 | 0.675 | 1.0125
01.01.05 | MATERIALES | Armellas (Par de Armellas) | Uni. | 3 | 0.55 | 1.65
01.01.05 | MATERIALES | Bisagra Negra 3" | Uni. | 6 | 0.61 | 3.66
01.01.05 | MATERIALES | Bloque alivianado 15x20x40 | Uni. | 700 | 0.346 | 242.2
01.01.05 | MATERIALES | Candado Viro Fai Anticizalla 70 | Uni. | 1 | 27.1 | 27.1
01.01.05 | MATERIALES | Cemento Campeón | saco | 3 | 6.7 | 20.1
01.01.05 | MATERIALES | Clavos de acero 2.1/2” (Clavos de acero 2.1/2” (1 kilo)) | Kg. | 0.5 | 3.94 | 1.97
01.01.05 | MATERIALES | Clavos galvanizados 2'' | Kg. | 2.3333 | 1.9258 | 4.4935
01.01.05 | MATERIALES | Clavos galvanizados 2 1/2'' | Kg. | 2.25 | 1.8223 | 4.1002
01.01.05 | MATERIALES | Clavos Zinc 2 1/2"x9 (Caja 20kg (Clavos Zinc 2 1/2"x9 (Caja 20kg)) | Kg. | 1.25 | 3.125 | 3.9062
01.01.05 | MATERIALES | Cuartón 6 x 4 de eucalipto | Uni. | 54 | 2.15 | 116.1
01.01.05 | MATERIALES | Disco diamante segmentado 9" | Uni. | 1 | 5.35 | 5.35
01.01.05 | MATERIALES | Inodoro Guachimania | Uni. | 1 | 44 | 44
01.01.05 | MATERIALES | Lavabo Guachimania | Uni. | 1 | 44 | 44
01.01.05 | MATERIALES | Pingos de 2.5 mts | Uni. | 8.5 | 1.1207 | 9.5258
01.01.05 | MATERIALES | Pingos de 3 mts. | Uni. | 24 | 1.2 | 28.8
01.01.05 | MATERIALES | Pingos de 4 mts. | Uni. | 4.5 | 5.16 | 23.22
01.01.05 | MATERIALES | Pingos de 6 mts. | Uni. | 8.6667 | 6.96 | 60.32
01.01.05 | MATERIALES | Plastico Negro 1.5 mts (Plastico Negro 1.5 mts (2.20 mts x kg) (45 kilos)) | rollo | 0.805 | 67.7322 | 54.5244
01.01.05 | MATERIALES | Riel de eucalipto | Uni. | 18 | 1.8182 | 32.7285
01.01.05 | MATERIALES | Tablas de Monte | Uni. | 34.6667 | 2.4035 | 83.3211
01.01.05 | MATERIALES | Tablón Rustico | Uni. | 2 | 6.35 | 12.7
01.01.05 | MATERIALES | Tela Arpillera Verde 1.90m (Tela Arpillera Verde 1.90m (Rollo 100m)) | rollo | 1.3 | 46.92 | 60.996
01.01.05 | MATERIALES | Zinc 2.40mts x 0.80 cm Cal.0.20 | Uni. | 2 | 4.185 | 8.37
01.01.05 | MATERIALES | Zinc 3.60mts x 0.8mts Cal.0.20 | Uni. | 14 | 7.5173 | 105.2427
01.01.05 | MANO DE OBRA | M. Guachimanía de obra, baños, vestidores de obra y otros provisionales | Glb | 1 | 200 | 200
01.01.08 | MATERIALES | Cemento Campeon HS 50KG | qq | 0.004992 | 6.7489 | 0.033691
01.01.08 | MATERIALES | Clavos galvanizados 2'' | Kg. | 0.030674 | 1.9258 | 0.059071
01.01.08 | MATERIALES | Clavos galvanizados 2 1/2'' | Kg. | 0.010941 | 1.8223 | 0.019938
01.01.08 | MATERIALES | Cuartón 6 x 4 de eucalipto | Uni. | 0.38658 | 2.15 | 0.83115
01.01.08 | MATERIALES | Pingos de 2.5 mts | Uni. | 0.16047 | 1.1207 | 0.17983
01.01.08 | MATERIALES | Pingos de 3 mts. | Uni. | 0.2148 | 1.2 | 0.25776
01.01.08 | MATERIALES | Tela Arpillera Verde 1.90m (Tela Arpillera Verde 1.90m (Rollo 100m)) | rollo | 0.45183 | 46.92 | 21.2001
01.01.08 | MATERIALES | Tela Verde UV 2.00 mts. (Tela Verde UV 2.00 mts) | mts. | 0.34944 | 0.56 | 0.19569
01.01.08 | MATERIALES | Tela Zaran Verde 2.10m (Tela Zaran Verde 2.10m (Rollo 100m)) | ml | 1.1177 | 0.64427 | 0.72007
01.01.08 | MATERIALES | Tiras de 3x3 | Uni. | 0.27627 | 1.535 | 0.42408
01.01.08 | MANO DE OBRA | M. Cerramiento provisional de zaram y pingos | ml | 1 | 2.14 | 2.14
01.01.09 | MANO DE OBRA | M. Desmontaje de guachimanía de obra, baños, vestidores de obra y otros provisionales | Glb | 1 | 89.29 | 89.29
02.01.01 | EQUIPO | M. Excavación mecánica en banco para conformación de plataforma | m3 | 1 | 1.16 | 1.16
02.01.02 | EQUIPO | M. Transporte desalojo de material a botadero | m3 | 1 | 20.285 | 20.285
02.01.03 | MANO DE OBRA | M. Relleno compactado | m3 | 1 | 2.8833 | 2.8833
02.01.04 | EQUIPO | M. Desbroce de Capa Vegetal | m2 | 1 | 0.62667 | 0.62667
02.01.05 | MANO DE OBRA | M. Rasanteo Y Conformación Manual De Plataformas | m2 | 1 | 0.7 | 0.7
02.01.05 | EQUIPO | Alquiler de Maquinaria (retroex (Alquiler de Maquinaria (retroexcavadora)) | Hr, | 0.001842 | 22 | 0.040523
02.01.06 | EQUIPO | M. Transporte de material para relleno | m3 | 1 | 3.92 | 3.92
02.01.07 | EQUIPO | M. Pruebas de compactación en plataformas | Glb | 1 | 400 | 400
02.02.01 | MANO DE OBRA | M. Excavaciones Y Relleno Compactado Para Instalaciones Hidrosanitarias | ml | 1 | 3.9 | 3.9
02.02.02 | MANO DE OBRA | M. Excavaciones Y Relleno Compactado Para Instalaciones Eléctricas | ml | 1 | 3.9 | 3.9
02.02.04 | MANO DE OBRA | M. Excavaciones Para Plintos Y Cimientos ( Maquina Y Perfilado Manual) | m3 | 1 | 7.8333 | 7.8333
02.02.04 | EQUIPO | Alquiler de Maquinaria (retroex (Alquiler de Maquinaria (retroexcavadora)) | Hr. | 0.21857 | 22 | 4.8086
02.02.05 | MATERIALES | Gasolina Extra | gal | 0.3112 | 2.14 | 0.66598
02.02.05 | MANO DE OBRA | M. Relleno Compactado Con Material Local (Plintos Y Cimientos) | m3 | 1 | 4.29 | 4.29
02.02.05 | EQUIPO | Alquiler compactador sapo | día | 0.32481 | 25 | 8.1201
02.02.06 | MATERIALES | Clavos galvanizados 2 1/2" | Kg. | 0.0082703 | 1.8438 | 0.015248
02.02.06 | MATERIALES | Clavos galvanizados 2" | Kg. | 0.0023629 | 2.0828 | 0.0049215
02.02.06 | MATERIALES | Plastico Negro 1.5 mts (Plastico Negro 1.5 mts (1.98mts x kg) (50.50 kilos)) | rollo | 0.015076 | 67.6818 | 1.0203
02.02.06 | MANO DE OBRA | M. Perfilado de taludes Muros | m2 | 1 | 1.86 | 1.86
02.02.06 | EQUIPO | Alquiler de Maquinaria (retroex (Alquiler de Maquinaria (retroexcavadora)) | Hr. | 0.023629 | 22 | 0.51985
03.01.01 | MATERIALES | Disco de corte metal 9" | Uni. | 0.0014948 | 2.5253 | 0.0037748
03.01.01 | MATERIALES | Malla Armex Elect.6mmx15x15R188 (Malla Armex Elect.6mmx15x15 R188) | Uni. | 0.038971 | 50.7941 | 1.9795
03.01.01 | MATERIALES | Tiza Industrial | Uni. | 0.0011285 | 0.11419 | 0.00012886
03.01.01 | MANO DE OBRA | M. Malla De Refuerzo 6*15 | m2 | 1 | 1.04 | 1.04
03.01.01 | EQUIPO | Transporte de Montacargas | Uni. | 0.0003655 | 70 | 0.025585
03.01.02 | MATERIALES | Varilla Hierro D=08mmx12m | Uni. | 0.21097 | 5.06 | 1.0675
03.01.02 | MANO DE OBRA | M. Hierro 8 Mm X 12 M | Kg. | 1 | 0.32 | 0.32
03.01.03 | MATERIALES | Alambre recocido N18 (20kg) (Alambre recocido N18 (20kg)) | Rr20Kg | 0.00028698 | 32.625 | 0.0093627
03.01.03 | MATERIALES | Disco de corte metal 9" | Uni. | 0.0033968 | 2.5253 | 0.0085777
03.01.03 | MATERIALES | Sierra Sanflex Hoja | Uni. | 0.00055226 | 0.92727 | 0.0005121
03.01.03 | MATERIALES | Tiza Industrial | Uni. | 0.001185 | 0.11419 | 0.00013531
03.01.03 | MATERIALES | Varilla Hierro D=10mmx12m | Uni. | 0.11049 | 8.1946 | 0.90544
03.01.03 | MANO DE OBRA | M. Hierro 10 Mm X 12 M | Kg. | 1 | 0.32 | 0.32
03.01.03 | EQUIPO | Alquiler Andamio | Uni. | 0.0036817 | 0.35957 | 0.0013238
03.01.03 | EQUIPO | Alquiler de Tablones | Uni. | 0.0036817 | 0.089948 | 0.00033117
03.01.04 | MATERIALES | Alambre recocido N18 (20kg) (Alambre recocido N18 (20kg)) | Rr20Kg | 0.0017819 | 32.625 | 0.058136
03.01.04 | MATERIALES | Disco de corte metal 9" | Uni. | 0.006183 | 2.5253 | 0.015614
03.01.04 | MATERIALES | Sierra Sanflex Hoja | Uni. | 0.00065838 | 0.92727 | 0.0006105
03.01.04 | MATERIALES | Tiza Industrial | Uni. | 0.0068343 | 0.11419 | 0.00078039
03.01.04 | MATERIALES | Varilla Hierro D=12mmx12m | Uni. | 0.10338 | 11.715 | 1.2111
03.01.04 | MANO DE OBRA | M. Hierro 12 Mm X 12 M | Kg. | 1 | 0.32 | 0.32
03.01.04 | EQUIPO | Alquiler Andamio | Uni. | 0.017557 | 0.35957 | 0.006313
03.01.04 | EQUIPO | Alquiler de Tablones | Uni. | 0.017557 | 0.089948 | 0.0015792
03.01.05 | MATERIALES | Alambre recocido N18 (20kg) (Alambre recocido N18 (20kg)) | Rr20Kg | 0.00076646 | 32.625 | 0.025006
03.01.05 | MATERIALES | Disco de corte metal 9" | Uni. | 0.0020291 | 2.5253 | 0.0051239
03.01.05 | MATERIALES | Sierra Sanflex Hoja | Uni. | 0.00028179 | 0.92727 | 0.0002613
03.01.05 | MATERIALES | Tiza Industrial | Uni. | 0.0027128 | 0.11419 | 0.00030977
03.01.05 | MATERIALES | Varilla Hierro D=14mmx12m (Varilla Hierro D=12mmx12m) | Uni. | 0.054785 | 15.9217 | 0.87227
03.01.05 | MANO DE OBRA | M. Hierro 14 Mm X 12 M | Kg. | 1 | 0.32 | 0.32
03.01.06 | MATERIALES | Alambre galvanizado Nº 14 | R-Alambre | 0.00035836 | 96.23 | 0.034485
03.01.06 | MATERIALES | Alambre recocido N18 (20kg) (Alambre recocido N18 (20kg)) | Rr20Kg | 0.0017918 | 32.625 | 0.058457
03.01.06 | MATERIALES | Disco de corte metal 9" | Uni. | 0.0033492 | 2.5253 | 0.0084575
03.01.06 | MATERIALES | Sierra Sanflex Hoja | Uni. | 0.00071672 | 0.92727 | 0.00066459
03.01.06 | MATERIALES | Tiza Industrial | Uni. | 0.0017918 | 0.11419 | 0.0002046
03.01.06 | MATERIALES | Varilla Hierro D=16mmx12m (Varilla Hierro D=12mmx12m) | Uni. | 0.059287 | 20.6957 | 1.227
03.01.06 | MANO DE OBRA | M. Hierro 16 Mm X 12 M | Kg. | 1 | 0.32 | 0.32
03.01.07 | MATERIALES | Varilla Hierro D=18mmx12m | Uni. | 0.041436 | 26.455 | 1.0962
03.01.07 | MANO DE OBRA | M. Hierro 18 Mm X 12 M | Kg. | 1 | 0.32 | 0.32
03.02.01 | MATERIALES | Clavos galvanizados 2 1/2" | Kg. | 0.014464 | 1.8438 | 0.026668
03.02.01 | MATERIALES | Clavos galvanizados 2" | Kg. | 0.0014464 | 2.0828 | 0.0030126
03.02.01 | MATERIALES | Clavos galvanizados 3" | Kg. | 0.0057857 | 2.415 | 0.013972
03.02.01 | MATERIALES | Plastico Negro 1.5 mts (Plastico Negro 1.5 mts (2.20 mts x kg) (45 kilos)) | rollo | 0.0041491 | 67.7322 | 0.28103
03.02.01 | MATERIALES | Plástico Negro 2 mts (Plástico Negro 2 mts (1.70 mts x kg) (50.50 kilos)) | rollo | 0.0078828 | 61.87 | 0.48771
03.02.01 | MANO DE OBRA | M. Plástico Polietileno 2 Capas | m2 | 1 | 0.36 | 0.36
03.02.02 | MATERIALES | Cemento Campeón | qq | 0.012164 | 6.7 | 0.081499
03.02.02 | MATERIALES | Clavos de acero 2.1/2” (Clavos de acero 2.1/2” (1 kilo)) | Kg. | 0.0079321 | 3.94 | 0.031252
03.02.02 | MATERIALES | Clavos galvanizados 2'' | Kg. | 0.007404 | 1.9258 | 0.014259
03.02.02 | MATERIALES | Clavos galvanizados 2 1/2'' | Kg. | 0.045629 | 1.8223 | 0.08315
03.02.02 | MATERIALES | Cuartón 6 x 4 de eucalipto | Uni. | 0.13881 | 2.15 | 0.29845
03.02.02 | MATERIALES | Disco Corte Madera 7 | Uni. | 0.0025281 | 8.452 | 0.021368
03.02.02 | MATERIALES | Gasolina - Extra | gal | 0.016576 | 2.14 | 0.035473
03.02.02 | MATERIALES | Hormigón Premez. fc= 210 kg S/B (Hormigón Premezclado fc= 210 kg/cm2) | m3 | 0.078226 | 71 | 5.554
03.02.02 | MATERIALES | Lastre | m3 | 0.13273 | 12.5392 | 1.6643
03.02.02 | MATERIALES | Pingos de 2.5 mts | Uni. | 0.027659 | 1.1207 | 0.030997
03.02.02 | MATERIALES | Pingos de 3 mts. | Uni. | 0.01983 | 1.2 | 0.023796
03.02.02 | MATERIALES | Polvo Azul | m3 | 0.00059886 | 14.5476 | 0.0087119
03.02.02 | MATERIALES | Riel de eucalipto | Uni. | 0.029745 | 1.8182 | 0.054085
03.02.02 | MATERIALES | Ripio | m3 | 0.00061671 | 13.8951 | 0.0085693
03.02.02 | MATERIALES | Sikadur 32 Primer (2.5kl) (Sikadur 32 Primer (2.5kl)) | Uni. | 0.001983 | 69.35 | 0.13752
03.02.02 | MATERIALES | Tablas de Monte | Uni. | 0.17451 | 2.4035 | 0.41942
03.02.02 | MANO DE OBRA | M. Contrapiso De Hormigón Planta Baja F'c=210 Kg/Cm² | m2 | 1 | 7 | 7
03.02.02 | EQUIPO | Alquiler compactador sapo | Uni. | 0.062231 | 25 | 1.5558
03.02.02 | EQUIPO | Alquiler Rodillo | Dia | 0.0039661 | 89.29 | 0.35413
03.02.02 | EQUIPO | Alquiler Rotomartillo | Uni. | 0.0060478 | 31.25 | 0.18899
03.02.02 | EQUIPO | Alquiler vibrador | Uni. | 0.0055638 | 17.86 | 0.09937
03.02.02 | EQUIPO | Bomba Estacionaria | m3 | 0.078226 | 8 | 0.62581
03.02.02 | EQUIPO | Horas Maquinas Mini Cargadora | Hr. | 0.0034569 | 22.5 | 0.077781
03.02.02 | EQUIPO | Horas Maquinas Retroexcavadora | Hr. | 0.057059 | 22.4288 | 1.2798
03.02.03 | MATERIALES | Plancha espumaflex 5cm | Uni. | 0.35461 | 9.5185 | 3.3754
03.02.03 | MANO DE OBRA | M. Juntas de dilatación en contrapiso | m | 1 | 3.4 | 3.4
03.03.01 | MATERIALES | Cemento Campeón | saco | 2.952 | 6.7 | 19.7786
03.03.01 | MATERIALES | Polvo Azul | m3 | 0.5203 | 14.5476 | 7.569
03.03.01 | MATERIALES | Ripio | m3 | 0.60546 | 13.8951 | 8.413
03.03.01 | MANO DE OBRA | M. Hormigón En Replantillo F'c=180kg/Cm² | m3 | 1 | 25 | 25
03.03.02 | MATERIALES | Hormigón Premez. fc= 210 kg S/B (Hormigón Premezclado fc= 210 kg/cm2) | m3 | 1 | 71 | 71
03.03.02 | MANO DE OBRA | M. Hormigón En Plintos F'c=210kg/Cm² | m3 | 1 | 33 | 33
03.03.02 | EQUIPO | Alquiler vibrador | Uni. | 0.078452 | 17.86 | 1.4012
03.03.02 | EQUIPO | Bomba Estacionaria | m3 | 1 | 8 | 8
03.03.03 | MATERIALES | Cemento Campeon HS 50KG | qq | 0.088889 | 6.7489 | 0.59991
03.03.03 | MATERIALES | Hormigón Premez. fc= 210 kg S/B (Hormigón Premezclado fc= 210 kg/cm2) | m3 | 0.98683 | 71 | 70.065
03.03.03 | MATERIALES | Polvo Azul | m3 | 0.065778 | 14.5476 | 0.95691
03.03.03 | MANO DE OBRA | M. Hormigón En Cadenas F'c=210kg/Cm² | m3 | 1 | 33 | 33
03.03.03 | EQUIPO | Bomba Estacionaria | m3 | 1.473 | 8 | 11.7839
03.03.04 | MATERIALES | Broca Concreto 1/2" 12mm | Uni. | 0.018868 | 4.57 | 0.086226
03.03.04 | MATERIALES | Cemento Campeón | qq | 0.18874 | 6.7 | 1.2646
03.03.04 | MATERIALES | Disco diamante segmentado 9" | Uni. | 0.55663 | 5.35 | 2.9779
03.03.04 | MATERIALES | Hormigón Premez. fc= 210 kg S/B (Hormigón Premezclado fc= 210 kg/cm2) | m3 | 0.50302 | 71 | 35.7143
03.03.04 | MATERIALES | Polvo Azul | m3 | 0.0453 | 14.5476 | 0.65901
03.03.04 | MATERIALES | Recargo Mínimo Concreto | m3 | 0.16988 | 10 | 1.6988
03.03.04 | MANO DE OBRA | M. Hormigón En Muros F'c=210kg/Cm² | m3 | 1 | 33 | 33
03.03.04 | EQUIPO | Alquiler vibrador | Uni. | 0.10381 | 17.86 | 1.854
03.03.04 | EQUIPO | Bomba Estacionaria | m3 | 1.5623 | 8 | 12.4983
03.03.04 | EQUIPO | Servicio mínimo de Bombeo | m3 | 0.62288 | 8 | 4.983
03.03.05 | MATERIALES | Cemento Campeon HS 50KG | qq | 2 | 6.7489 | 13.4979
03.03.05 | MATERIALES | Hormigón Premez. fc= 210 kg S/B (Hormigón Premezclado fc= 210 kg/cm2) | m3 | 1 | 71 | 71
03.03.05 | MATERIALES | Polvo Azul | m3 | 0.20571 | 14.5476 | 2.9926
03.03.05 | MATERIALES | Recargo Mínimo Concreto | m3 | 0.53846 | 10 | 5.3846
03.03.05 | MATERIALES | Ripio | m3 | 0.20571 | 13.8951 | 2.8584
03.03.05 | MANO DE OBRA | M. Hormigón Premezclado En Columnas F'c=210kg/Cm² CABEZALES | m3 | 1 | 33 | 33
03.03.05 | EQUIPO | Alquiler vibrador | Uni. | 0.31393 | 17.86 | 5.6068
03.03.05 | EQUIPO | Bomba Estacionaria | m3 | 0.98352 | 8 | 7.8681
03.03.05 | EQUIPO | Servicio mínimo de Bombeo | m3 | 1 | 8 | 8
03.03.06 | MATERIALES | Broca Concreto 1/2" 13mm | Uni. | 0.066534 | 1.505 | 0.10013
03.03.06 | MATERIALES | Cemento Campeón | qq | 1.1438 | 6.7 | 7.6634
03.03.06 | MATERIALES | Hormigón Premez. fc= 210 kg S/B (Hormigón Premezclado fc= 210 kg/cm2) | m3 | 0.7887 | 71 | 55.9974
03.03.06 | MATERIALES | Polvo Azul | m3 | 0.12418 | 14.5476 | 1.8066
03.03.06 | MATERIALES | Recargo Mínimo Concreto | m3 | 0.47038 | 10 | 4.7038
03.03.06 | MATERIALES | Ripio | m3 | 2.4188 | 13.8951 | 33.6098
03.03.06 | MANO DE OBRA | M. Hormigón Premezclado En Columnas F'c=210kg/Cm² COLUMNAS | m3 | 1 | 33 | 33
03.03.06 | EQUIPO | Alquiler Andamio | Uni. | 7.0032 | 0.35957 | 2.5181
03.03.06 | EQUIPO | Alquiler de Tablones | Uni. | 7.0032 | 0.089948 | 0.62992
03.03.06 | EQUIPO | Alquiler vibrador | Uni. | 0.2451 | 17.86 | 4.3775
03.03.06 | EQUIPO | Bomba Estacionaria | m3 | 1 | 8 | 8
03.03.07 | MATERIALES | Broca Concreto 1/2X30cm | Uni. | 0.026752 | 5.1 | 0.13644
03.03.07 | MATERIALES | Broca Concreto 5/8X12cm | Uni. | 0.10701 | 5.053 | 0.54072
03.03.07 | MATERIALES | Cemento Campeón | qq | 0.46293 | 6.7 | 3.1016
03.03.07 | MATERIALES | Disco diamante segmentado 9" | Uni. | 0.053505 | 5.35 | 0.28625
03.03.07 | MATERIALES | Hormigón Premez. fc= 210 kg S/B (Hormigón Premezclado fc= 210 kg/cm2) | m3 | 1 | 71 | 71
03.03.07 | MATERIALES | Maxicril | Uni. | 0.026752 | 23.93 | 0.64018
03.03.07 | MATERIALES | Plancha espumaflex 5cm | Uni. | 0.026752 | 9.5185 | 0.25464
03.03.07 | MATERIALES | Polvo Azul | m3 | 0.026543 | 14.5476 | 0.38613
03.03.07 | MATERIALES | Ripio | m3 | 0.018034 | 13.8951 | 0.25059
03.03.07 | MATERIALES | Sika Anchofix2 300ml | Uni. | 0.18727 | 26.814 | 5.0213
03.03.07 | MATERIALES | Sika Premium 32 | Uni. | 0.026752 | 58.3033 | 1.5597
03.03.07 | MANO DE OBRA | M. Hormigón Premezclado En Vigas F'c=210kg/Cm² | m3 | 1 | 33 | 33
03.03.07 | EQUIPO | Alquiler Andamio | Uni. | 2.4077 | 0.35957 | 0.86574
03.03.07 | EQUIPO | Alquiler de Tableros de madera | Uni. | 2.4077 | 0.0892 | 0.21477
03.03.07 | EQUIPO | Bomba Estacionaria | m3 | 1.0738 | 8 | 8.5907
03.03.07 | EQUIPO | Servicio mínimo de Bombeo | m3 | 0.066881 | 8 | 0.53505
03.03.08 | MATERIALES | Broca Concreto 1/2X12cm | Uni. | 0.026976 | 4.25 | 0.11465
03.03.08 | MATERIALES | Cemento Campeón | qq | 0.078616 | 6.7 | 0.52673
03.03.08 | MATERIALES | Disco de corte metal 9" | Uni. | 0.053952 | 2.5253 | 0.13624
03.03.08 | MATERIALES | Hormigón Premez. fc= 210 kg S/B (Hormigón Premezclado fc= 210 kg/cm2) | m3 | 0.82165 | 71 | 58.3373
03.03.08 | MATERIALES | Tiza Industrial | Uni. | 0.026976 | 0.11419 | 0.0030803
03.03.08 | MATERIALES | Polvo Azul | m3 | 0.0083721 | 14.5476 | 0.12179
03.03.08 | MATERIALES | Ripio | m3 | 0.0055814 | 13.8951 | 0.077554
03.03.08 | MANO DE OBRA | M. Hormigón En Losa De Entrepiso F'c=210kg/Cm² | m3 | 1 | 34.3333 | 34.3333
03.03.08 | EQUIPO | Alquiler Rotomartillo | Uni. | 0.026976 | 31.25 | 0.843
03.03.08 | EQUIPO | Alquiler vibrador | Uni. | 0.075197 | 17.86 | 1.343
03.03.08 | EQUIPO | Bomba Estacionaria | m3 | 0.93157 | 8 | 7.4525
03.03.09 | MATERIALES | Cemento Campeón | qq | 0.20378 | 6.7 | 1.3653
03.03.09 | MATERIALES | Chapisco 25 kg | Uni. | 0.16648 | 7.6571 | 1.2747
03.03.09 | MATERIALES | Clavos de acero 1” (1/2 kilo) (Clavos de acero 1” (1/2 kilo)) | Kg. | 0.013905 | 9.0133 | 0.12533
03.03.09 | MATERIALES | Hormigón Premez. fc= 210 kg S/B (Hormigón Premezclado fc= 210 kg/cm2) | m3 | 0.60989 | 71 | 43.3025
03.03.09 | MATERIALES | Malla para tumbado (rollo) (Malla para tumbado (rollo)) | rollo | 0.013905 | 12.525 | 0.17415
03.03.09 | MATERIALES | Maxicril Caneca | Uni. | 0.013905 | 103.07 | 1.4331
03.03.09 | MATERIALES | Maxicril Galon | Uni. | 0.013905 | 27 | 0.37542
03.03.09 | MATERIALES | Plastico Negro 1.5 mts (Plastico Negro 1.5 mts (2.20 mts x kg) (45 kilos)) | rollo | 0.011274 | 67.7322 | 0.76361
03.03.09 | MATERIALES | Polvo Azul | m3 | 0.046239 | 14.5476 | 0.67266
03.03.09 | MANO DE OBRA | M. Hormigón En Cubierta Plana F'c=210kg/Cm² | m3 | 1 | 35 | 35
03.03.09 | EQUIPO | Alquiler Rotomartillo | Uni. | 0.066534 | 31.25 | 2.0792
03.03.09 | EQUIPO | Alquiler vibrador | Uni. | 0.052057 | 17.86 | 0.92973
03.03.09 | EQUIPO | Bomba Estacionaria | m3 | 0.33822 | 8 | 2.7057
03.03.11 | MATERIALES | Broca Concreto 1/2X30cm | Uni. | 0.015953 | 5.1 | 0.08136
03.03.11 | MATERIALES | Cemento Campeón | qq | 0.085082 | 6.7 | 0.57005
03.03.11 | MATERIALES | Polvo Rosado | m3 | 0.0063812 | 13.75 | 0.087741
03.03.11 | MATERIALES | Ripio | m3 | 0.0042541 | 13.8951 | 0.059112
03.03.11 | MATERIALES | Sika Anchofix-2 300ml | Uni. | 0.026588 | 25.1391 | 0.6684
03.03.11 | MANO DE OBRA | M. Hormigón en dintel descolgado perimetral | ml | 1 | 4.25 | 4.25
03.03.11 | EQUIPO | Alquiler Andamio | Uni. | 1.8718 | 0.35957 | 0.67305
03.03.11 | EQUIPO | Alquiler de Tablones | Uni. | 1.8718 | 0.089948 | 0.16837
03.03.15 | EQUIPO | M. Pruebas De Laboratorio | Glb | 1 | 60 | 60
03.03.21 | MATERIALES | Cemento Campeón | qq | 2.5063 | 6.7 | 16.792
03.03.21 | MATERIALES | Polvo Azul | m3 | 0.35589 | 14.5476 | 5.1773
03.03.21 | MATERIALES | Ripio | m3 | 0.35589 | 13.8951 | 4.9451
03.03.21 | MANO DE OBRA | M. Hormigón en detalle tipo Vigueta | m3 | 1 | 33 | 33
03.03.22 | MANO DE OBRA | M. Hormigón de nivelación de placas metálicas | m3 | 1 | 15 | 15
04.01.01 | MANO DE OBRA | M. Encofrado y Desencofrado Columnas Rectangulares | m2 | 1 | 11.25 | 11.25
04.01.02 | MANO DE OBRA | M. Encofrado y Desencofrado de Vigas | m2 | 1 | 11.5 | 11.5
04.01.02 | EQUIPO | Alquiler andamio | Uni. | 0.36952 | 0.35957 | 0.13287
04.01.02 | EQUIPO | Alquiler de Tablones | Uni. | 0.36952 | 0.089948 | 0.033238
04.01.03 | MANO DE OBRA | M. Encofrado y Desencofrado de Losa | m2 | 1 | 12.565 | 12.565
04.01.05 | MANO DE OBRA | M. Encofrado y Desencofrado Losa Perimetral | ml | 1 | 3.87 | 3.87
04.01.06 | MANO DE OBRA | M. Encofrado y Desencofrado Muros | m2 | 1 | 11.285 | 11.285
04.01.07 | MANO DE OBRA | M. Apuntalamiento de losa deck metálico | m2 | 1 | 1.54 | 1.54
04.01.08 | MATERIALES | Alambre galvanizado Nº 14 | rollo | 0.095238 | 96.23 | 9.1648
04.01.08 | MATERIALES | Clavos de acero 2'' | Kg. | 0.066096 | 3.245 | 0.21448
04.01.08 | MATERIALES | Clavos de acero 21/2'' | Kg. | 0.33703 | 3.5215 | 1.1868
04.01.08 | MATERIALES | Clavos galvanizados 2'' | Kg. | 0.17057 | 1.9258 | 0.32849
04.01.08 | MATERIALES | Clavos galvanizados 2 1/2'' | Kg. | 0.30234 | 1.8223 | 0.55097
04.01.08 | MATERIALES | Tablas de Monte | Uni. | 4.2857 | 2.4035 | 10.3007
04.01.08 | MANO DE OBRA | M. Encofrado y Desencofrado Dintel Descolgado Perimetral | ml | 1 | 6.5 | 6.5
04.01.08 | EQUIPO | Alquiler andamio | Uni. | 8 | 0.35957 | 2.8766
04.01.08 | EQUIPO | Alquiler de Tablones | Uni. | 8 | 0.089948 | 0.71959
05.01.01 | MATERIALES | Arena Rosada | m3 | 0.039328 | 13.2502 | 0.52111
05.01.01 | MATERIALES | Bloque alivianado 20x40x20 | Uni. | 7.4346 | 0.44341 | 3.2966
05.01.01 | MATERIALES | Caoba Roja | lb | 0.0011631 | 0.517 | 0.00060132
05.01.01 | MATERIALES | Cemento Campeon | saco | 0.20651 | 6.6975 | 1.3831
05.01.01 | MATERIALES | Disco diamante segmentado 9" | Uni. | 0.046273 | 5.35 | 0.24756
05.01.01 | MATERIALES | Plancha espumaflex 2cm | Uni. | 0.0079941 | 4.0571 | 0.032433
05.01.01 | MATERIALES | Sika Anchofix-2 300ml | Uni. | 0.026043 | 25.1391 | 0.65471
05.01.01 | MATERIALES | Varilla Hierro D=12mmx12m | Uni. | 0.025603 | 11.715 | 0.29994
05.01.01 | MANO DE OBRA | M. Mampostería De Bloque E=20cm | m2 | 1 | 6.1267 | 6.1267
05.01.01 | EQUIPO | Alquiler Andamio | Uni. | 1.2354 | 0.35957 | 0.4442
05.01.01 | EQUIPO | Alquiler de Tablones | Uni. | 1.2354 | 0.089948 | 0.11112
05.01.02 | MATERIALES | Arena Rosada | m3 | 0.035563 | 13.2502 | 0.47121
05.01.02 | MATERIALES | Bloque alivianado 15x20x40 | Uni. | 10.0191 | 0.346 | 3.4666
05.01.02 | MATERIALES | Broca Concreto 1/2X30cm | Uni. | 0.0033541 | 5.1 | 0.017106
05.01.02 | MATERIALES | Caoba Roja | lb | 0.0038334 | 0.517 | 0.0019819
05.01.02 | MATERIALES | Cemento Campeon | saco | 0.17245 | 6.6975 | 1.155
05.01.02 | MATERIALES | Disco diamante segmentado 9" | Uni. | 0.015516 | 5.35 | 0.083012
05.01.02 | MATERIALES | Plancha espumaflex 2cm | Uni. | 0.024389 | 4.0571 | 0.098952
05.01.02 | MATERIALES | Sika Anchofix-2 300ml | Uni. | 0.017616 | 25.1391 | 0.44286
05.01.02 | MATERIALES | Varilla Hierro D=10mmx12m | Uni. | 0.016922 | 8.1946 | 0.13867
05.01.02 | MANO DE OBRA | M. Mampostería De Bloque E=15 Cm | m2 | 1 | 5.84 | 5.84
05.01.02 | EQUIPO | Alquiler Andamio | Uni. | 0.36721 | 0.35957 | 0.13204
05.01.02 | EQUIPO | Alquiler de Tablones | Uni. | 0.36721 | 0.089948 | 0.033029
05.01.03 | MATERIALES | Arena Rosada | m3 | 0.034739 | 13.2502 | 0.4603
05.01.03 | MATERIALES | Bloque alivianado 10x20x40 | Uni. | 11.0215 | 0.33433 | 3.6849
05.01.03 | MATERIALES | Caoba Roja | lb | 0.0036125 | 0.517 | 0.0018677
05.01.03 | MATERIALES | Cemento Campeon | qq | 0.24059 | 6.6975 | 1.6114
05.01.03 | MATERIALES | Disco diamante segmentado 9" | Uni. | 0.024433 | 5.35 | 0.13072
05.01.03 | MATERIALES | Plancha espumaflex 2cm | Uni. | 0.040988 | 4.0571 | 0.16629
05.01.03 | MATERIALES | Sika Anchofix-2 300ml | Uni. | 0.026535 | 25.1391 | 0.66708
05.01.03 | MANO DE OBRA | M. Mampostería De Bloque E=10 Cm | m2 | 1 | 5.84 | 5.84
05.01.03 | EQUIPO | Alquiler Andamio | Uni. | 0.80218 | 0.35957 | 0.28844
05.01.03 | EQUIPO | Alquiler de Tablones | Uni. | 0.80218 | 0.089948 | 0.072155
05.01.05 | MATERIALES | Alambre galvanizado N 14 | rollo | 0.0088261 | 82.9725 | 0.73233
05.01.05 | MATERIALES | Alambre recocido N.18 (20kg) (Alambre recocido N.18 (20kg)) | rollo | 0.0057803 | 31.17 | 0.18017
05.01.05 | MATERIALES | Arena Rosada | m3 | 0.0066705 | 13.2502 | 0.088385
05.01.05 | MATERIALES | Broca Concreto 1/2X30cm | Uni. | 0.058426 | 5.1 | 0.29797
05.01.05 | MATERIALES | Broca Madera Titanio3/8" | Uni. | 0.011561 | 1.02 | 0.011792
05.01.05 | MATERIALES | Cemento Campeon | saco | 0.39392 | 6.6975 | 2.6383
05.01.05 | MATERIALES | Clavo de acero blanco chino 1 | Kg. | 0.0088261 | 3.145 | 0.027758
05.01.05 | MATERIALES | Clavos de acero 2'' | Kg. | 0.039718 | 3.245 | 0.12888
05.01.05 | MATERIALES | Clavos de acero 21/2'' | Kg. | 0.026478 | 3.5215 | 0.093244
05.01.05 | MATERIALES | Clavos galvanizados 2'' | Kg. | 0.063709 | 1.9258 | 0.12269
05.01.05 | MATERIALES | Clavos galvanizados 2 1/2'' | Kg. | 0.057803 | 1.8223 | 0.10534
05.01.05 | MATERIALES | Disco Corte Madera 7 | Uni. | 0.011716 | 8.452 | 0.099026
05.01.05 | MATERIALES | Disco de corte metal 9" | Uni. | 0.052957 | 2.5253 | 0.13373
05.01.05 | MATERIALES | Disco diamante segmentado 9" | Uni. | 0.041985 | 5.35 | 0.22462
05.01.05 | MATERIALES | Malla Armex Elect.6mmx15x15R188 (Malla Armex Elect.6mmx15x15 R188) | Uni. | 0.0088261 | 50.7941 | 0.44832
05.01.05 | MATERIALES | Malla para tumbado (rollo) (Malla para tumbado (rollo)) | rollo | 0.0057803 | 12.525 | 0.072399
05.01.05 | MATERIALES | Polvo Azul | m3 | 0.024034 | 14.5476 | 0.34963
05.01.05 | MATERIALES | Ripio | m3 | 0.021194 | 13.8951 | 0.29449
05.01.05 | MATERIALES | Sierra Sanflex Hoja | Uni. | 0.034682 | 0.92727 | 0.03216
05.01.05 | MATERIALES | Sika Anchofix-2 300ml | Uni. | 0.077757 | 25.1391 | 1.9547
05.01.05 | MATERIALES | Sikadur Primer 32 | Uni. | 0.0073032 | 70.29 | 0.51334
05.01.05 | MATERIALES | Tablas de Monte | Uni. | 0.17652 | 2.4035 | 0.42427
05.01.05 | MATERIALES | Tiza Industrial | Uni. | 0.044875 | 0.11419 | 0.0051242
05.01.05 | MATERIALES | Varilla Hierro D=8mmx12m | V8 | 0.011561 | 5.32 | 0.061503
05.01.05 | MATERIALES | Varilla Hierro D=10mmx12m | V10 | 0.41969 | 8.1946 | 3.4392
05.01.05 | MATERIALES | Viga Columna V1 (7.0 mm .10x10) (Viga Columna V1 (7.0 mm .10x10)) | Uni. | 0.14122 | 15.895 | 2.2447
05.01.05 | MANO DE OBRA | M. Dinteles De Hormigón F'c = 180 Kg/Cm2 | m | 1 | 6.37 | 6.37
05.01.05 | EQUIPO | Alquiler Andamio | Uni. | 4.4307 | 0.35957 | 1.5932
05.01.05 | EQUIPO | Alquiler de Tablones | Uni. | 4.4307 | 0.089948 | 0.39854
05.01.05 | EQUIPO | Alquiler Puntales | Uni. | 5.4335 | 0.05 | 0.27168
05.01.06 | MATERIALES | Alambre galvanizado N 14 | rollo | 0.0038536 | 82.9725 | 0.31974
05.01.06 | MATERIALES | Bondex Plus 25kg | Uni. | 0.034682 | 6.63 | 0.22994
05.01.06 | MATERIALES | Broca Concreto 1/2" 13mm | Uni. | 0.028543 | 1.505 | 0.042957
05.01.06 | MATERIALES | Cemento Campeon | qq | 0.1515 | 6.6975 | 1.0147
05.01.06 | MATERIALES | Cepillo de acero 5f cromado | Uni. | 0.01821 | 1.3 | 0.023673
05.01.06 | MATERIALES | Chapisco 25 kg | Uni. | 0.021544 | 7.6571 | 0.16496
05.01.06 | MATERIALES | Clavo de acero blanco chino 1 | Kg. | 0.0019268 | 3.145 | 0.0060597
05.01.06 | MATERIALES | Clavos de acero 2'' | Kg. | 0.00902 | 3.245 | 0.02927
05.01.06 | MATERIALES | Clavos galvanizados 2'' | Kg. | 0.010176 | 1.9258 | 0.019597
05.01.06 | MATERIALES | Clavos galvanizados 2 1/2'' | Kg. | 0.011428 | 1.8223 | 0.020826
05.01.06 | MATERIALES | Cuarton 6 x 4 de eucalipto | Uni. | 0.019268 | 2.015 | 0.038825
05.01.06 | MATERIALES | Disco de corte de diamante 9" | Uni. | 0.063385 | 7.326 | 0.46436
05.01.06 | MATERIALES | Disco de corte metal 9" | Uni. | 0.022064 | 2.5253 | 0.055716
05.01.06 | MATERIALES | Malla para tumbado (rollo) (Malla para tumbado (rollo)) | Uni. | 0.0064793 | 12.525 | 0.081153
05.01.06 | MATERIALES | Malla Tela fina x metros | mts. | 0.0038536 | 2.8 | 0.01079
05.01.06 | MATERIALES | Maxilastic 3.8lt/4.33kg | Uni. | 0.0045525 | 37.835 | 0.17224
05.01.06 | MATERIALES | Plancha espumaflex 2cm | Uni. | 0.013657 | 4.0571 | 0.05541
05.01.06 | MATERIALES | Polvo Azul | m3 | 0.0095281 | 14.5476 | 0.13861
05.01.06 | MATERIALES | Polvo Rosado | m3 | 0.0030829 | 13.75 | 0.042389
05.01.06 | MATERIALES | Ripio | m3 | 0.0068488 | 13.8951 | 0.095164
05.01.06 | MATERIALES | Sierra Sanflex Hoja | Uni. | 0.012959 | 0.92727 | 0.012016
05.01.06 | MATERIALES | Sika Anchofix-2 300ml | Uni. | 0.075824 | 25.1391 | 1.9062
05.01.06 | MATERIALES | Sika Top 77 (4 kg) (Sika Top 77 (4 kg)) | Uni. | 0.009105 | 28.75 | 0.26177
05.01.06 | MATERIALES | Tablas de Monte | Uni. | 0.091598 | 2.4035 | 0.22015
05.01.06 | MATERIALES | Tiza Industrial | Uni. | 0.059182 | 0.11419 | 0.0067579
05.01.06 | MATERIALES | Varilla Hierro D=10mmx12m | V10 | 0.051655 | 8.1946 | 0.42329
05.01.06 | MATERIALES | Varilla Hierro D=12mmx12m | V12 | 0.12747 | 11.715 | 1.4933
05.01.06 | MATERIALES | Viga Columna V1 (7.0 mm .10x10) (Viga Columna V1 (7.0 mm .10x10)) | Uni. | 0.14258 | 15.895 | 2.2663
05.01.06 | MANO DE OBRA | M. Arrostramiento Vertical de Mampostería | ml | 1 | 6.37 | 6.37
05.01.06 | EQUIPO | Alquiler Andamio | Uni. | 1.2486 | 0.35957 | 0.44894
05.01.06 | EQUIPO | Alquiler de Tablones | Uni. | 1.2486 | 0.089948 | 0.11231
05.01.07 | MATERIALES | Arena Rosada | m3 | 0.01211 | 13.2502 | 0.16045
05.01.07 | MATERIALES | Cemento Campeon | qq | 0.30974 | 6.6975 | 2.0745
05.01.07 | MATERIALES | Clavo de acero blanco chino 1 | Kg. | 0.024798 | 3.145 | 0.077988
05.01.07 | MATERIALES | Clavos de acero 21/2'' | Kg. | 0.02623 | 3.5215 | 0.092368
05.01.07 | MATERIALES | Clavos galvanizados 2'' | Kg. | 0.028238 | 1.9258 | 0.05438
05.01.07 | MATERIALES | Clavos galvanizados 2 1/2'' | Kg. | 0.055043 | 1.8223 | 0.10031
05.01.07 | MATERIALES | Disco Corte Madera 9" (Sierra) (Disco Corte Madera 9" (Sierra)) | Uni. | 0.021357 | 21.08 | 0.45021
05.01.07 | MATERIALES | Disco diamante segmentado 9" | Uni. | 0.082565 | 5.35 | 0.44172
05.01.07 | MATERIALES | Maxikote Madera 4kg | Uni. | 0.015193 | 5.74 | 0.087208
05.01.07 | MATERIALES | Plastocrete dm 4kg Sika | Uni. | 0.015193 | 11.22 | 0.17046
05.01.07 | MATERIALES | Polvo Azul | m3 | 0.0086973 | 14.5476 | 0.12653
05.01.07 | MATERIALES | Polvo Rosado | m3 | 0.01211 | 13.75 | 0.16651
05.01.07 | MATERIALES | Sika 1 Imperm.10kg | Uni. | 0.0068804 | 21.82 | 0.15013
05.01.07 | MATERIALES | Tablas de Monte | Uni. | 0.015193 | 2.4035 | 0.036516
05.01.07 | MATERIALES | Triplex 18mm Lamina 1.22x2.44C | Uni. | 0.049595 | 36.835 | 1.8268
05.01.07 | MATERIALES | Tubo Conduit PVC 1/2" Plastidor (Tubo Conduit PVC 1/2" Plastido) | Uni. | 0.02967 | 0.92 | 0.027296
05.01.07 | MANO DE OBRA | M. Alfeizar En Ventana | ml | 1 | 9.45 | 9.45
05.01.07 | EQUIPO | Alquiler Andamio | Uni. | 1.2762 | 0.35957 | 0.45889
05.01.07 | EQUIPO | Alquiler de Tablones | Uni. | 1.2762 | 0.089948 | 0.11479
05.01.08 | MANO DE OBRA | M. Alfeizar En Antepecho | ml | 1 | 2.8 | 2.8
05.01.09 | MATERIALES | Arena Rosada | m3 | 0.005 | 13.2502 | 0.066251
05.01.09 | MATERIALES | Cemento Campeon | saco | 0.11128 | 6.6975 | 0.74529
05.01.09 | MATERIALES | Polvo Azul | m3 | 0.017103 | 14.5476 | 0.24881
05.01.09 | MATERIALES | Polvo Rosado | m3 | 0.004 | 13.75 | 0.055
05.01.09 | MATERIALES | Ripio | m3 | 0.0053836 | 13.8951 | 0.074806
05.01.09 | MATERIALES | Tablas de Monte | Uni. | 0.13719 | 2.4035 | 0.32974
05.01.09 | MATERIALES | Varilla Hierro D=10mmx12m | Uni. | 0.013719 | 8.1946 | 0.11242
05.01.09 | MANO DE OBRA | M. Bordillo De Terrazas | ml | 1 | 6.38 | 6.38
05.01.10 | MATERIALES | Cemento Campeon | qq | 0.5 | 6.6975 | 3.3487
05.01.10 | MATERIALES | Clavos galvanizados 2" | Kg. | 0.093371 | 2.0828 | 0.19447
05.01.10 | MATERIALES | Polvo Rosado | m3 | 0.08 | 13.75 | 1.1
05.01.10 | MATERIALES | Ripio | m3 | 0.04 | 13.8951 | 0.5558
05.01.10 | MATERIALES | Disco de corte de diamante 9" | Uni. | 0.29764 | 7.326 | 2.1805
05.01.10 | MANO DE OBRA | M. Nicho Para Baños y lavavajillas | Und | 1 | 25.3333 | 25.3333
05.01.11 | MATERIALES | Arena Rosada | m3 | 0.085496 | 13.2502 | 1.1328
05.01.11 | MATERIALES | Cemento Campeon | saco | 0.52901 | 6.6975 | 3.543
05.01.11 | MANO DE OBRA | M. Ducha Rehundida | m2 | 1 | 13.26 | 13.26
05.01.15 | MATERIALES | Brocha 3" | Uni. | 0.018624 | 1.07 | 0.019927
05.01.15 | MATERIALES | Chapisco 25 kg | Uni. | 0.02573 | 7.6571 | 0.19701
05.01.15 | MATERIALES | Malla Armex Elect.6mmx15x15R188 (Malla Armex Elect.6mmx15x15 R188) | Uni. | 0.0078413 | 50.7941 | 0.39829
05.01.15 | MATERIALES | Malla para tumbado (rollo) (Malla para tumbado (rollo)) | rollo | 0.0093118 | 12.525 | 0.11663
05.01.15 | MATERIALES | Maxilastic 3.8lt/4.33kg | Uni. | 0.023524 | 37.835 | 0.89003
05.01.15 | MATERIALES | Plancha espumaflex 2cm | Uni. | 0.023524 | 4.0571 | 0.09544
05.01.15 | MATERIALES | Rodillo de felpa | Uni. | 0.017153 | 1.55 | 0.026587
05.01.15 | MANO DE OBRA | M. Forrado de columnas metálicas | m2 | 1 | 3.8 | 3.8
06.01.01 | MANO DE OBRA | M. Enlucido De Fachada | m2 | 1 | 7.4633 | 7.4633
06.01.03 | MANO DE OBRA | M. Enlucido De Fajas Exteriores | ml | 1 | 3.25 | 3.25
06.01.05 | MANO DE OBRA | M. Enlucido Vertical Interior | m2 | 1 | 4.89 | 4.89
06.01.06 | MANO DE OBRA | M. Enlucido De Fajas Interiores | ml | 1 | 3 | 3
06.01.07 | MANO DE OBRA | M. Enlucido De Filos Interiores | ml | 1 | 1.45 | 1.45
06.01.08 | MATERIALES | Arena Fina | m3 | 0.0059465 | 9.43 | 0.056076
06.01.08 | MATERIALES | Arena Rosada | m3 | 0.0023271 | 13.2502 | 0.030835
06.01.08 | MATERIALES | Carretilla Polvo Azul | Uni. | 0.0085767 | 1.1319 | 0.0097078
06.01.08 | MATERIALES | Cemento Campeon | qq | 0.042574 | 6.6975 | 0.28514
06.01.08 | MATERIALES | Chapisco 25 kg | Uni. | 0.00095297 | 7.6571 | 0.007297
06.01.08 | MATERIALES | Disco de corte de diamante 7" | Uni. | 0.022871 | 4.8217 | 0.11028
06.01.08 | MATERIALES | Malla fina para cernir | ml | 0.0042535 | 2.74 | 0.011655
06.01.08 | MATERIALES | Maxicril Caneca | Uni. | 0.0038119 | 103.07 | 0.39289
06.01.08 | MATERIALES | Polvo Azul | m3 | 0.0016391 | 14.5476 | 0.023845
06.01.08 | MANO DE OBRA | M. Masillado De Piso A Máquina | m2 | 1 | 1.1533 | 1.1533
06.01.08 | EQUIPO | Alquiler Rotomartillo | Uni. | 0.012389 | 31.25 | 0.38714
06.01.09 | MATERIALES | Arena Fina | m3 | 0.0013714 | 9.43 | 0.012933
06.01.09 | MATERIALES | Arena Rosada | m3 | 0.0060911 | 13.2502 | 0.080709
06.01.09 | MATERIALES | Bondex Plus 25kg | Uni. | 0.055769 | 6.63 | 0.36975
06.01.09 | MATERIALES | Cemento Campeon | saco | 0.068074 | 6.6975 | 0.45593
06.01.09 | MATERIALES | Clavo de acero blanco chino 1 | Kg. | 0.0017428 | 3.145 | 0.005481
06.01.09 | MATERIALES | Disco de corte de diamante 7" | Uni. | 0.0057143 | 4.8217 | 0.027552
06.01.09 | MATERIALES | Malla para tumbado (rollo) (Malla para tumbado (rollo)) | Uni. | 0.0049141 | 12.525 | 0.061549
06.01.09 | MATERIALES | Malla Tejida Zaranda mts | mts. | 0.013942 | 3.22 | 0.044894
06.01.09 | MATERIALES | Polvo Azul | m3 | 0.00045714 | 14.5476 | 0.0066503
06.01.09 | MATERIALES | Sika Anchofix-1 300ml | Uni. | 0.0028571 | 15.15 | 0.043286
06.01.09 | MATERIALES | Sika Premium 32 | Uni. | 0.0069711 | 58.3033 | 0.40644
06.01.09 | MATERIALES | Sikaflex 221 Cartucho 300ml | Uni. | 0.0069711 | 8.37 | 0.058348
06.01.09 | MANO DE OBRA | M. Picado Y Corchado | ml | 1 | 0.95 | 0.95
06.01.10 | MANO DE OBRA | M. Goterones - Medias Cañas | ml | 1 | 1.34 | 1.34
06.01.13 | MANO DE OBRA | M. Enlucido Exterior Terminado Hormigón Visto | m2 | 1 | 3.95 | 3.95
06.01.15 | MANO DE OBRA | M. Masillado De Piso A Máquina Con Endurecedor | m2 | 1 | 5.4 | 5.4
07.01.05 | MATERIALES | Arena Rosada | m3 | 0.026579 | 13.2502 | 0.35217
07.01.05 | MATERIALES | Broca Metal Cobalto 5/32" | Uni. | 0.014657 | 1.61 | 0.023598
07.01.05 | MATERIALES | Cemento Campeon HS 50KG | qq | 0.20206 | 6.7489 | 1.3637
07.01.05 | MATERIALES | Chapisco 25 kg | Uni. | 0.17461 | 7.6571 | 1.337
07.01.05 | MATERIALES | Clavos de acero 1” (1/2 kilo) (Clavos de acero 1” (1/2 kilo)) | Kg. | 0.0032492 | 9.0133 | 0.029287
07.01.05 | MATERIALES | Malla para tumbado (rollo) (Malla para tumbado (rollo)) | rollo | 0.0063029 | 12.525 | 0.078943
07.01.05 | MATERIALES | Maxicril Galon | Uni. | 0.052475 | 27 | 1.4168
07.01.05 | MATERIALES | Plastico Negro 1.5 mts (Plastico Negro 1.5 mts (2.20 mts x kg) (45 kilos)) | rollo | 0.0027048 | 67.7322 | 0.1832
07.01.05 | MATERIALES | Polvo Azul | m3 | 0.026901 | 14.5476 | 0.39134
07.01.05 | MATERIALES | Rodillo de felpa 9" | Uni. | 0.0073287 | 4.01 | 0.029388
07.01.05 | EQUIPO | Alquiler concretera | día | 0.020591 | 31.25 | 0.64346
07.01.05 | EQUIPO | Alquiler de Elevador a gasolina | día | 0.029315 | 35.71 | 1.0468
07.01.05 | EQUIPO | M. Cubierta de fibrocemento (Incluye capa super K) | m2 | 1 | 40.99 | 40.99
08.01.10 | MATERIALES | Cinta de Embalaje | Uni. | 0.0022006 | 0.645 | 0.0014194
08.01.10 | MATERIALES | Cinta Peligro 200MT (Cinta Peligro Amarillo 200MT) | Uni. | 0.044013 | 0.02 | 0.00088025
08.01.10 | MATERIALES | Masking Abro 2x40 | Uni. | 0.063346 | 1.4315 | 0.090682
08.01.10 | MATERIALES | Plancha espumaflex 5cm | Uni. | 0.0055016 | 9.5185 | 0.052367
08.01.10 | MATERIALES | Plastico Enmascarar 220cmx25m | Uni. | 0.077445 | 2.398 | 0.18571
08.01.10 | MATERIALES | Plastico Negro 1.5 mts (Plastico Negro 1.5 mts (2.20 mts x kg) (45 kilos)) | rollo | 0.020744 | 67.7322 | 1.4051
08.01.10 | MATERIALES | Plastico Transparente (Plastico Transparente 1.5mts) | ml | 0.0052265 | 2.05 | 0.010714
08.01.10 | MATERIALES | Tela Verde UV 2.00 mts. (Tela Verde UV 2.00 mts) | mts. | 0.033009 | 0.56 | 0.018485
08.01.10 | MANO DE OBRA | M, Plástico Negro Para Protección De Terminados | m2 | 1 | 0.36 | 0.36
13.01.02 | MATERIALES | Brocha 4" | Uni. | 1.8876 | 1.09 | 2.0575
13.01.02 | MATERIALES | Caneca 20 litros s/tapa | Uni. | 1 | 2.39 | 2.39
13.01.02 | MATERIALES | Cepillo de acero 5f cromado | Uni. | 2.3669 | 1.3 | 3.0769
13.01.02 | MATERIALES | Cinta de Embalaje | Uni. | 2.3669 | 0.645 | 1.5266
13.01.02 | MATERIALES | Cinta Masking | Uni. | 3.5 | 1.45 | 5.075
13.01.02 | MATERIALES | Cloro | gal | 1 | 0.96 | 0.96
13.01.02 | MATERIALES | Costales o saquillos | Uni. | 54.4379 | 0.3 | 16.3314
13.01.02 | MATERIALES | Desinfectante | gal | 0.79586 | 4.56 | 3.6291
13.01.02 | MATERIALES | Detergente | Kg. | 1.0459 | 14.475 | 15.1388
13.01.02 | MATERIALES | Escoba de coco | Uni. | 4.6529 | 2.455 | 11.4228
13.01.02 | MATERIALES | Escoba Negra Industrial Grande (Escoba Negra Industrial Grande 40cm) | Uni. | 2.2959 | 3.335 | 7.6567
13.01.02 | MATERIALES | Escobas Plastico Dura | Uni. | 1.1834 | 1.99 | 2.355
13.01.02 | MATERIALES | Escobas Plastico Suave | Uni. | 4.1834 | 1.9467 | 8.1437
13.01.02 | MATERIALES | Espatula stanley 3'' | Uni. | 1.1834 | 1.67 | 1.9763
13.01.02 | MATERIALES | Franela | Uni. | 1.7751 | 1.18 | 2.0947
13.01.02 | MATERIALES | Fundas de Basura | Uni. | 14 | 0.47 | 6.58
13.01.02 | MATERIALES | Guaipe | m2 | 15.8462 | 0.17 | 2.6938
13.01.02 | MATERIALES | Lavador 100 | gal | 0.59172 | 8.86 | 5.2426
13.01.02 | MATERIALES | Lustre Nº 4 | Uni. | 5.0917 | 0.17 | 0.86559
13.01.02 | MATERIALES | Pala Plastica (Pala Plastica de Basura) | Uni. | 1.5917 | 1.82 | 2.8969
13.01.02 | MATERIALES | Paño Multiusos | Uni. | 5.6627 | 1.38 | 7.8146
13.01.02 | MATERIALES | Thinner Laca | Uni. | 0.59172 | 1.63 | 0.9645
13.01.02 | MATERIALES | Trapeador | Uni. | 1.2959 | 2.06 | 2.6695
13.01.02 | MANO DE OBRA | M. Limpieza Provisional (Durante la obra Material Y Personal) | Glb | 1 | 880 | 880
13.01.02 | EQUIPO | Alquiler de Maquinaria (retroex (Alquiler de Maquinaria (retroexcavadora)) | Hr. | 5.3254 | 22 | 117.1598
13.01.02 | EQUIPO | Trans. Desalojo-Escombro Botade (Trans. Desalojo-Escombro Botadero fuera de obra) | viaje | 1.1834 | 35 | 41.4201
13.01.03 | MATERIALES | Costales o saquillos | Uni. | 0.9399 | 0.3 | 0.28197
13.01.03 | EQUIPO | Transporte Limpieza Y Desalojo De Escombros + tickets emgirs | Viaje | 1 | 36.43 | 36.43
13.01.03 | EQUIPO | Horas Maquinas Retroexcavadora | Hr. | 0.82018 | 22.4288 | 18.3957
13.01.09 | MATERIALES | Aceite Multiuso 3 en 1 | Uni. | 0.5 | 1.18 | 0.59
13.01.09 | MATERIALES | Amoladora 9" DWE496-B3 Dewalt | Uni. | 1 | 137.955 | 137.955
13.01.09 | MATERIALES | Balde de construccion caucho | Uni. | 6.159 | 1.5633 | 9.6286
13.01.09 | MATERIALES | Barra agricola de 14 libras | Uni. | 1 | 17.085 | 17.085
13.01.09 | MATERIALES | Cable Gemelo Blanco 2X10 | Rollo | 100 | 50.155 | 5015.5
13.01.09 | MATERIALES | Cabo1/2 (Cabo 1/2) | mts. | 15 | 0.29 | 4.35
13.01.09 | MATERIALES | Cabo Madera Zapapico | Uni. | 0 | 1.34 | 0
13.01.09 | MATERIALES | Caneca 5GLN | Uni. | 1 | 3.6 | 3.6
13.01.09 | MATERIALES | Carretilla Truper 220kl tomate | Uni. | 1 | 60.465 | 60.465
13.01.09 | MATERIALES | Codal de Aluminio | Uni. | 0 | 40.57 | 0
13.01.09 | MATERIALES | Destornillador Estrella 1/4"x5" | Uni. | 0.5 | 1.86 | 0.93
13.01.09 | MATERIALES | Enchufe blindado 3 patas | Uni. | 7 | 1.45 | 10.15
13.01.09 | MATERIALES | Escalera Pie de Gallo | Uni. | 0.5 | 74.81 | 37.405
13.01.09 | MATERIALES | Machete | Uni. | 0.5 | 4.175 | 2.0875
13.01.09 | MATERIALES | Manguera de Jardin con Acce (Manguera de Jardin con Accesorios) | ml | 62.5 | 0.725 | 45.3125
13.01.09 | MATERIALES | Pala Cuadrada | Uni. | 4 | 6.965 | 27.86
13.01.09 | MATERIALES | Pistola Calefateo Truper Refz. | Uni. | 0 | 7.97 | 0
13.01.09 | MATERIALES | Rueda Neumatica p/carretilla c/ (Rueda Neumatica p/carretilla c/aro 16X4") | Uni. | 0.5 | 10.67 | 5.335
13.01.09 | MATERIALES | Sierra Circular Dewalt 71/4 180 (Sierra Circular Dewalt 71/4 1800W DWE575-B3) | Uni. | 0.5 | 198.615 | 99.3075
13.01.09 | MATERIALES | Taipe 3m 3/4 x2 Negro | Uni. | 2.0636 | 0.85 | 1.7541
13.01.09 | MATERIALES | Taladro Dewalt 1/2" - 1100W DWD (Taladro Dewalt 1/2" - 1100W DWD520 DEWALT) | Uni. | 1 | 177.44 | 177.44
13.01.09 | MATERIALES | Tanque para combustible 20lts. (Tanque para combustible rojo 20lts.) | Uni. | 1 | 12.495 | 12.495
13.01.09 | MATERIALES | Tanque Tool Abierto 55 Gln. (Tanque Tool Abierto 55 Gln) | Uni. | 1.5 | 7.09 | 10.635
13.01.09 | MATERIALES | Toma sobreponer cooper 125v | Uni. | 7.5 | 2.21 | 16.575
13.01.09 | MATERIALES | Uniones de Manguera | Uni. | 1.0636 | 0.68 | 0.72325
13.01.09 | MATERIALES | Zapapico Herrago 5 lbs | Uni. | 3 | 9.335 | 28.005
13.01.09 | EQUIPO | Mantenimiento Herramientas | Glb | 1 | 28.28 | 28.28
14.01.02 | MATERIALES | Aceite Havoline | Uni. | 1 | 6.25 | 6.25
14.01.02 | MATERIALES | Gasolina - Extra | gal | 14.17 | 2.14 | 30.3238
14.01.02 | EQUIPO | Alquiler Generador | día | 1 | 44.64 | 44.64
14.01.03 | MANO DE OBRA | M. Internet (Servicio de Internet) | mes | 1 | 35 | 35
15.01.01 | MANO DE OBRA | M. Rasanteo y conformación de jardines | m2 | 1 | 0.7 | 0.7
15.01.01 | EQUIPO | Horas Maquinas Retroexcavadora | Hr. | 0.022797 | 22.4288 | 0.51132
15.01.04 | MATERIALES | Clavos galvanizados 2" | Kg. | 0.073427 | 2.0828 | 0.15293
15.01.04 | MANO DE OBRA | M. Replanteo Acceso Peatonal | m2 | 1 | 0.72 | 0.72
15.01.05 | MATERIALES | Cemento Campeon HS 50KG | qq | 0.4662 | 6.7489 | 3.1464
15.01.05 | MATERIALES | Costales o saquillos | Uni. | 0.80128 | 0.3 | 0.24038
15.01.05 | MATERIALES | Lastre | m3 | 0.032051 | 12.5392 | 0.4019
15.01.05 | MATERIALES | Polvo Azul | m3 | 0.037296 | 14.5476 | 0.54257
15.01.05 | MATERIALES | Varilla Hierro D=14mmx12m | v14 | 0.11655 | 16.2997 | 1.8997
15.01.05 | MANO DE OBRA | M. Conformación plataforma - Acceso Peatonal | m2 | 1 | 0.7 | 0.7
15.01.06 | MATERIALES | Carretilla Polvo Azul | Uni. | 0.12821 | 1.1319 | 0.14511
15.01.06 | MATERIALES | Carretilla Ripio | Uni. | 0.16026 | 1.134 | 0.18173
15.01.06 | MATERIALES | Cemento Campeon HS 50KG | qq | 0.99359 | 6.7489 | 6.7057
15.01.06 | MATERIALES | Cuartón 6 x 4 de eucalipto | Uni. | 0.32051 | 2.15 | 0.6891
15.01.06 | MATERIALES | Disco de corte de diamante 7" | Uni. | 0.032051 | 4.8217 | 0.15454
15.01.06 | MATERIALES | Disco de corte de hierro 9" (Me (Disco de corte de hierro 9" (Metal)) | Uni. | 0.016026 | 2.4042 | 0.038528
15.01.06 | MATERIALES | Lastre | m3 | 0.032051 | 12.5392 | 0.4019
15.01.06 | MATERIALES | Plastocrete 161 HE 4KG | Uni. | 0.016026 | 9.82 | 0.15737
15.01.06 | MATERIALES | Polvo Azul | m3 | 0.13846 | 14.5476 | 2.0143
15.01.06 | MATERIALES | Ripio | m3 | 0.055769 | 13.8951 | 0.77492
15.01.06 | MATERIALES | Tablas de Monte | Uni. | 0.72115 | 2.4035 | 1.7333
15.01.06 | MATERIALES | Tubo PVC desague 75mm x 3mts (Tubo PVC desague 75mm x 3mts Rival ) | Uni. | 0.064103 | 5.9125 | 0.37901
15.01.06 | MANO DE OBRA | M. Acceso Peatonal (Obra Civil) | m2 | 1 | 7 | 7
15.01.06 | EQUIPO | Alquiler compactador sapo | Uni. | 0.25176 | 25 | 6.2941
15.01.07 | MATERIALES | Cinta Masking | Uni. | 0.16026 | 1.45 | 0.23237
15.01.07 | MATERIALES | Masking Abro 2x40 | Uni. | 0.080128 | 1.4315 | 0.11471
15.01.07 | MATERIALES | Plancha espumaflex 5cm | Uni. | 0.064103 | 9.5185 | 0.61016
15.01.07 | MATERIALES | Plastico Enmascarar 220cmx25m | Uni. | 0.080128 | 2.398 | 0.19215
15.01.07 | MATERIALES | Plastico Negro 1.5 mts (Plastico Negro 1.5 mts (1.98mts x kg) (50.50 kilos)) | rollo | 0.0096154 | 67.6818 | 0.65079
15.01.07 | MANO DE OBRA | M. Plástico Polietileno 2 Capas (Acceso peatonal) | m2 | 1 | 0.36 | 0.36
15.01.08 | MATERIALES | Malla Armex Elect.5mmx10x10 R-1 (Malla Armex Elect.5mmx10x10 R-196) | Uni. | 0.048077 | 50.7583 | 2.4403
15.01.08 | MATERIALES | Malla Armex Elect.6mmx15x15R188 (Malla Armex Elect.6mmx15x15 R188) | Uni. | 0.033654 | 50.7941 | 1.7094
15.01.08 | MATERIALES | Varilla Hierro D=10mmx12m | V10 | 0.017094 | 8.1946 | 0.14008
15.01.08 | MANO DE OBRA | M. Malla De Refuerzo 6*15 (Acceso Peatonal) | m2 | 1 | 1.04 | 1.04
15.01.10 | MATERIALES | Cemento Campeon | saco | 0.27405 | 6.6975 | 1.8354
15.01.10 | MATERIALES | Hormigón Premez. fc= 210 kg S/B (Hormigón Premezclado fc= 210 kg/cm2) | m3 | 0.95917 | 71 | 68.1008
15.01.10 | MATERIALES | Plancha espumaflex 5cm | Uni. | 0.27405 | 9.5185 | 2.6085
15.01.10 | MATERIALES | Polvo Rosado | m3 | 0.05481 | 13.75 | 0.75363
15.01.10 | MATERIALES | Recargo Minimo Concreto | m3 | 0.95917 | 10 | 9.5917
15.01.10 | MATERIALES | Sika Premium 32 | Uni. | 0.27405 | 58.3033 | 15.9779
15.01.10 | MANO DE OBRA | M. Hormigón En Escaleras F'c=210kg/Cm² (Acceso Peatonal) | m3 | 1 | 33 | 33
15.01.10 | EQUIPO | Alquiler vibrador | Uni. | 0.27405 | 17.86 | 4.8945
15.01.11 | MANO DE OBRA | M. Suministro, tendido y compactación de subbase clase III e=20cm | m2 | 1 | 2 | 2
15.01.12 | MATERIALES | Adoquin Toledo 6cm Color 16X16 | ml | 0.1152 | 15.56 | 1.7926
15.01.12 | MATERIALES | Adoquin Toledo 6cm Color 16X24 (Adoquin Toledo 6cm Color 24X24) | ml | 0.1756 | 15.56 | 2.7324
15.01.12 | MATERIALES | Adoquin Toledo 6cm Color 24X24 | ml | 0.2581 | 15.56 | 4.0161
15.01.12 | MATERIALES | Disco de corte de diamante 9" | Uni. | 0.029464 | 7.326 | 0.21585
15.01.12 | MATERIALES | Polvo Azul | m3 | 0.014732 | 14.5476 | 0.21431
15.01.12 | MANO DE OBRA | M. Adoquín En Acceso Peatonal | m2 | 1 | 2.8 | 2.8
15.01.12 | EQUIPO | Transporte Adoquin | Uni. | 0.018268 | 35 | 0.63936
15.01.13 | MATERIALES | Clavos galvanizados 2 1/2" | Kg. | 0.022902 | 1.8438 | 0.042225
15.01.13 | MATERIALES | Clavos galvanizados 2" | Kg. | 0.011451 | 2.0828 | 0.02385
15.01.13 | MANO DE OBRA | M. Replanteo Plataforma Parqueadero | m2 | 1 | 0.74 | 0.74
15.01.14 | MANO DE OBRA | M. Replanteo Plataforma Parqueadero | m2 | 1 | 0.74 | 0.74
15.01.20 | MATERIALES | Gasolina - Extra | gal | 0.011674 | 2.14 | 0.024982
15.01.20 | MATERIALES | Lastre | m3 | 0.18678 | 12.5392 | 2.3421
15.01.20 | MANO DE OBRA | M. Suministro, tendido y compactación de subbase clase III e=20cm (Parqueadero) | m2 | 1 | 2 | 2
15.01.20 | EQUIPO | Alquiler compactador sapo | Uni. | 0.035022 | 25 | 0.87555
15.01.21 | MATERIALES | Adoquin Toledo 6cm Color 16X16 | ml | 0.19941 | 15.56 | 3.1028
15.01.21 | MATERIALES | Adoquin Toledo 6cm Color 16X24 (Adoquin Toledo 6cm Color 24X24) | ml | 0.32494 | 15.56 | 5.0561
15.01.21 | MATERIALES | Adoquin Toledo 6cm Color 24X24 | ml | 0.44619 | 15.56 | 6.9427
15.01.21 | MATERIALES | Disco de corte de diamante 9" | Uni. | 0.010993 | 7.326 | 0.080532
15.01.21 | MATERIALES | Polvo Azul | m3 | 0.017368 | 14.5476 | 0.25267
15.01.21 | MANO DE OBRA | M. Adoquín En Estacionamiento | m2 | 1 | 2.8 | 2.8
15.01.21 | EQUIPO | Transporte Adoquin | Uni. | 0.038804 | 35 | 1.3581
15.01.22 | MATERIALES | Bordillo 100X25X8 Gris Natural | ml | 0.55556 | 6.79 | 3.7722
15.01.22 | MATERIALES | Cemento Campeon HS 50KG | qq | 0.12346 | 6.7489 | 0.8332
15.01.22 | MATERIALES | Polvo Azul | m3 | 0.019753 | 14.5476 | 0.28736
15.01.22 | MANO DE OBRA | M. Bordillo en estacionamiento (1,00x0,10x0,30m) | ml | 1 | 2.6 | 2.6
15.01.23 | MATERIALES | Cemento | qq | 1.3106 | 0 | 0
15.01.23 | MATERIALES | Clavo Galvanizado 2 1/2" | kg | 0.11534 | 0 | 0
15.01.23 | MATERIALES | Disco Corte Diamante 9" | u | 0.19231 | 0 | 0
15.01.23 | MATERIALES | Malla Electrosoldada 6x15 | u | 0.070498 | 0 | 0
15.01.23 | MATERIALES | Maxicril | u | 0.044843 | 23.93 | 1.0731
15.01.23 | MATERIALES | Polvo Azul | m3 | 0.082973 | 14.5476 | 1.207
15.01.23 | MATERIALES | Ripio | m3 | 0.019934 | 13.8951 | 0.27698
15.01.23 | MATERIALES | Tablas de Monte | u | 0.21473 | 2.4035 | 0.5161
15.01.23 | MANO DE OBRA | M. Canal recolector aguas lluvias | ml | 1 | 15.8 | 15.8
16.01.01 | MATERIALES | Arena Fina | m3 | 0.03828 | 9.43 | 0.36098
16.01.01 | MATERIALES | Arena Rosada | m3 | 0.018695 | 13.2502 | 0.24771
16.01.01 | MATERIALES | Bondex Premium 25kg | Uni. | 0.022256 | 11.4725 | 0.25533
16.01.01 | MATERIALES | Cemento Campeon HS 50KG | qq | 0.33383 | 6.7489 | 2.253
16.01.01 | MATERIALES | Ladrillo (Ladrillo Mambron) | Uni. | 20.1135 | 0.33612 | 6.7606
16.01.01 | MATERIALES | Lustre Nº 8 | Uni. | 0.083459 | 0.498 | 0.041562
16.01.01 | MATERIALES | Maxilane Caneca | Uni. | 0.022256 | 88.56 | 1.971
16.01.01 | MANO DE OBRA | M. Mamposteria de ladrillo visto una cara (Mamposteria de ladrillo visto) | m2 | 1 | 16.135 | 16.135
16.01.01 | EQUIPO | Alquiler andamio | Uni. | 1.7026 | 0.35957 | 0.61219
16.01.01 | EQUIPO | Alquiler de Tablones | Uni. | 1.7026 | 0.089948 | 0.15314

## README_Sistema
README — ESTÁNDAR DE APUs PARA SISTEMA DE PRESUPUESTACIÓN
Fuente: | Análisis comparativo de 3 obras ejecutadas (BUENO FERRO · PABLO ESPINOSA · MUÑOZ FREILE)
Estado: | 93 APUs limpios con CU > 0 (excluidos 11 sin datos, 1 sin código válido)
Moneda: | USD
═══ HOJAS PARA CONSUMIR DESDE CLAUDE CODE ═══
📄 APUs_Maestro | 1 fila por APU. Tabla Excel: tbl_apus_maestro
📄 APUs_Items | 1 fila por insumo. Tabla Excel: tbl_apus_items
Relación: | APUs_Maestro.apu_codigo 1:N APUs_Items.apu_codigo (FK)
═══ ESQUEMA: APUs_Maestro ═══
Columna | Tipo / Descripción
apu_codigo | STRING · PK · formato 'NN.NN.NN' (ej: 03.02.02)
capitulo | STRING · primer segmento del código (01-17)
descripcion | STRING · descripción técnica del rubro
unidad | STRING · unidad de medida (m2, m3, ml, Glb, kg, etc.)
cu_estandar | FLOAT · Costo Unitario estándar propuesto (USD)
cu_bf | FLOAT · CU observado en obra BUENO FERRO (0 si no ejecutó)
cu_pe | FLOAT · CU observado en obra PABLO ESPINOSA
cu_mf | FLOAT · CU observado en obra MUÑOZ FREILE
items_count | INT · número de insumos que componen el APU
has_materiales | INT · 1 si tiene sección MATERIALES, 0 si no
has_mano_obra | INT · 1 si tiene sección MANO DE OBRA, 0 si no
has_equipo | INT · 1 si tiene sección EQUIPO, 0 si no
═══ ESQUEMA: APUs_Items ═══
Columna | Tipo / Descripción
apu_codigo | STRING · FK → APUs_Maestro.apu_codigo
seccion | ENUM · 'MATERIALES' ¦ 'MANO DE OBRA' ¦ 'EQUIPO'
insumo | STRING · descripción del insumo (nombre natural, puede unirse con BD Materiales/MO/Equipo)
unidad | STRING · unidad del insumo
cantidad_rendimiento | FLOAT · cantidad del insumo por unidad del APU (rendimiento)
pu | FLOAT · precio unitario del insumo (USD)
subtotal | FLOAT · cantidad_rendimiento × pu (USD)
═══ INVARIANTES VERIFICADOS ═══
• SUM(subtotal) por apu_codigo ≈ cu_estandar
• Todo apu_codigo en APUs_Items existe en APUs_Maestro
• cu_estandar > 0 para todos los 93 registros
• No hay valores nulos en columnas clave (apu_codigo, descripcion, unidad, cu_estandar)
═══ EJEMPLO DE LECTURA EN PYTHON ═══
import pandas as pd
apus = pd.read_excel('archivo.xlsb', sheet_name='APUs_Maestro')
items = pd.read_excel('archivo.xlsb', sheet_name='APUs_Items')
# Reconstruir APU completo:
detalle = items[items.apu_codigo == '03.02.02']
cu = detalle.subtotal.sum() # ≈ apus[apus.apu_codigo=='03.02.02'].cu_estandar
═══ NOTAS PARA EL SISTEMA DE PRESUPUESTACIÓN ═══
• Para un presupuesto: usuario elige apu_codigo + ingresa 'cantidad'
• Costo del rubro = cantidad × cu_estandar
• Total presupuesto = SUM(costo_rubro)
• Si quieres escalar precios, aplicar factor sobre 'pu' en APUs_Items y recalcular cu_estandar
• Los insumos en APUs_Items se pueden unir por nombre con las hojas BD Materiales / BD Mano de Obra / BD Equipo del libro fuente